## 表紙
令 和 ７ 年 度
町道川原町・七戸中学校線配水管布設替工事
数 量 計 算 書
七 戸 町 水 道 事 業

## 中表紙
配水管布設替工事
HPPEφ150
給水管布設工事

## 配資
変更後を示す
| 配水管布設替工事 HPPEφ150 | [10 empty] | 町道川原町・七戸中学校線
| 名 称 | 形 状 寸 法 等 | 計 算 式 ･ 略 図 | [7 empty] | 数 量
1
| （ 管 材 費 ） | 本線 | 布設延長 |  | HPPE | φ150 | Ｌ ＝ | 404.1 | ＝ | 404.1
|  |  | 平面延長 |  | HPPE | φ150 | Ｌ'＝ | 403.6 | ＝ | 403.6
|  | 既設接続 | 布設延長 |  | HPPE | φ150 | Ｌ ＝ | 1.8 | ＝ | 1.8
|  |  | 平面延長 |  | HPPE | φ150 | Ｌ'＝ | 1.8 | ＝ | 1.8
|  | 排泥管 | 布設延長 |  | SGP-VD | φ75 | Ｌ ＝ | 1.70＋1.50 | ＝ | 3.2
|  |  | 平面延長 |  | SGP-VD | φ75 | Ｌ'＝ | 1.30＋1.10 | ＝ | 2.4
| 配水用 | EF受口付直管
| ポリエチレン管 | φ150×5.0ｍ | 直管 | 2＋4＋17＋51 |  |  |  |  | ＝ | 74
|  |  | 切管 | 6 |  |  |  |  | ＝ | 6
[9 empty] | Σ＝ | 80 | 80 | 本
HPPE
| ＥＦ両受チーズ | φ150×150 |  | 1 |  |  |  |  | ＝ | 1 | 1 | 個
HPPE
| ＥＦ両受ﾌﾗﾝｼﾞ付ﾁｰｽﾞ | φ150×75 |  | 1 |  |  |  |  | ＝ | 1 | 1 | 個
2 |  | HPPE
| ＥＦ片受ベンド | φ150×45° |  | 1 |  |  |  |  | ＝ | 1 | 1 | 個
HPPE
| ＥＦ片受ベンド | φ150×22 1/2° |  | 9 |  |  |  |  | ＝ | 9 | 9 | 個
HPPE
| ＥＦ片受ベンド | φ150×11 1/4° |  | 1 |  |  |  |  | ＝ | 1 | 1 | 個
HPPE
| ＥＦ両受ベンド | φ150×22 1/2° |  | 3 |  |  |  |  | ＝ | 3 | 3 | 個
HPPE
| ＥＦ両受ソケット | φ150 |  | 3 |  |  |  |  | ＝ | 3 | 3 | 個
HPPE
| ＥＦフランジ短管 | φ150 |  | 2 |  |  |  |  | ＝ | 2 | 2 | 個
HPPE
| フランジ短管 | φ150 |  | 1 |  |  |  |  | ＝ | 1 | 1 | 個
SGP-VD
| 塩ビライニング鋼管 | φ75×4.0m |  | 3.20/4.0 |  |  |  |  | ＝ | 0.8 | 1 | 本
| 合フランジ | φ150×75 |  | 1 |  |  |  |  | ＝ | 1 | 1 | 個
| 合フランジ | φ75 |  | 1 |  |  |  |  | ＝ | 1 | 1 | 個
| SGP-VD用曲管 | φ75×90° |  | 3＋3 |  |  |  |  | ＝ | 6 | 6 | 個
VP用
| 管栓帽 | φ150 |  | 2 |  |  |  |  | ＝ | 2 | 2 | 個
VP用
| 不断水仕切弁 | φ150 |  | 1 |  |  |  |  | ＝ | 1 | 1 | 基
3 |  | VP用 ﾊﾞﾙﾌﾞ付
| 不断水Ｔ字管 | φ150×150 |  | 2 |  |  |  |  | ＝ | 2 | 2 | 基
| ＰＥ挿し口付 | FCD
| ソフトシール仕切弁 | φ150 |  | 2 |  |  |  |  | ＝ | 2 | 2 | 基
FCD
| ソフトシール仕切弁 | φ150 |  | 1 |  |  |  |  | ＝ | 1 | 1 | 基
FCD
| ソフトシール仕切弁 | φ75 |  | 1 |  |  |  |  | ＝ | 1 | 1 | 基
SUS304 B.N.P
| フランジ接合材 | φ150 RF |  | 4 |  |  |  |  | ＝ | 4 | 4 | 組
SUS304 B.N.P
| フランジ接合材 | φ75 RF |  | 2 |  |  |  |  | ＝ | 2 | 2 | 組
4
（ 材 料 費 ）
大 φ150 DP=1200
| 仕切弁筺 | 座台共 |  | 2 |  |  |  |  | ＝ | 2 | 2 | 基
大 φ150 DP=600
| 仕切弁筺 | 座台共 |  | 3 |  |  |  |  | ＝ | 3 | 3 | 基
大 φ75 DP=600
| 仕切弁筺 | 座台共 |  | 1 |  |  |  |  | ＝ | 1 | 1 | 基
ｱﾙﾐ ﾀﾞﾌﾞﾙ
| 管標示埋設シート | Ｗ＝15cm |  | 403.60＋1.80＋2.40 |  |  |  |  | ＝ | 407.8 | 407 | ｍ
| 管明示テープ | W=3cm |  | 0.17×π×1.5×4/5×(404.10＋1.80) |  |  |  |  | ＝ | 260.13 | 260 | ｍ

## 配労
変更後を示す
| 配水管布設替工事 HPPEφ150 | [10 empty] | 町道川原町・七戸中学校線
| 名 称 | 形 状 寸 法 等 | 計 算 式 ･ 略 図 | [7 empty] | 数 量
1
（ 労 務 費 ）
EF継手
| ポリ管布設工 | φ150 |  | 404.10＋1.80 |  |  |  |  | ＝ | 405.9 | 405.9 | ｍ
| ポリ管切断工 | φ150 |  | 13[切管] |  |  |  |  | ＝ | 13 | 13 | 口
EF継手(1口)
| ポリ管継手工 | φ150 |  | 74[直管]＋6[切管受口]＋1×2[両T]＋1×2[両FT]＋11[片ﾍﾞﾝﾄﾞ]＋3×2[両ﾍﾞﾝﾄﾞ]＋3×2[両ｿｹ]＋2[EFﾌﾗ] |  |  |  |  | ＝ | 109 | 109 | 口
人力
| 鋼管布設工 | φ150 |  | 3.20 |  |  |  |  | ＝ | 3.2 | 3.2 | ｍ
| 鋼管継手工 | φ150 |  | 6＋6 |  |  |  |  | ＝ | 12 | 12 | 口
離脱
| 塩ビ管継手工 | φ150 |  | 2[管栓帽] |  |  |  |  | ＝ | 2 | 2 | 口
| 塩ビ管切断工 | φ150 |  | 2×2[既設閉栓] |  |  |  |  | ＝ | 4 | 4 | 口
VP用
| 不断水仕切弁設置工 | φ150 |  | 1 |  |  |  |  | ＝ | 1 | 1 | 基
VP用 ﾊﾞﾙﾌﾞ付
| 不断水連絡工 | φ150×150 |  | 2 |  |  |  |  | ＝ | 2 | 2 | 基
機械力
| 仕切弁設置工 | φ150 |  | 3 |  |  |  |  | ＝ | 3 | 3 | 基
2 |  | 機械力
| 仕切弁設置工 | φ75 |  | 1 |  |  |  |  | ＝ | 1 | 1 | 基
| 仕切弁筐設置工 |  |  | 6 |  |  |  |  | ＝ | 6 | 6 | 基
7.5K
| フランジ継手工 | φ150 |  | 4 |  |  |  |  | ＝ | 4 | 4 | 口
7.5K
| フランジ継手工 | φ75 |  | 2 |  |  |  |  | ＝ | 2 | 2 | 口
| 管明示シート工 |  |  | 407.80 |  |  |  |  | ＝ | 407.8 | 407 | ｍ
| 管明示テープ工 | φ150 |  | 404.10＋1.80 |  |  |  |  | ＝ | 405.9 | 405 | ｍ
2t積2t吊
| 現場発生材運搬工 | L=6.9km（既設弁筐） |  | 1 |  |  |  |  | ＝ | 1 | 1 | 回
| 交通誘導員Ｂ |  |  | 誘導員算出根拠より |  |  |  |  | ＝ | 60 | 60 | 人
| 通水試験工 |  |  | 404.10＋1.80 |  |  |  | 技術管理費に計上 | ＝ | 405.9 | 405 | ｍ
3
| （ 土 工 費 ） |  | ①-1 町道(幹線) |  | φ150 | DP=1.00 | HPPE | 13.9 | L= | 13.9
|  |  | ①-2 町道(幹線) |  | φ150 | DP=1.20 | HPPE | 0.7 | L= | 0.7
|  |  | ①-3 町道(幹線) |  | 不断水仕切弁設置・閉栓 |  |  | 1.40W×1.70L×1.50H | ～ | 1ヵ所
|  |  | ①-4 町道(幹線) |  | 閉栓・既設仕切弁撤去 |  |  | 1.00W×1.00L×1.37H | ～ | 1ヵ所
|  |  | ①-5 町道(幹線) |  | 既設仕切弁撤去 |  |  | 1.00W×1.00L×0.60H | ～ | 2ヵ所
|  |  | ②-1 歩道 |  | φ150 | DP=0.60 | HPPE | 111.20＋162.80＋105.00 | L= | 379
|  |  | ②-2 歩道 |  | φ150 | DP=1.20 | HPPE | 0.6 | L= | 0.6
|  |  | ②-3 歩道 |  | φ75 | DP=0.60 | SGP-VD | 0.50＋0.90 | L= | 1.4
|  |  | ③ 歩道乗入部 |  | φ150 | DP=0.60 | HPPE | 9.6 | L= | 9.6
|  |  | ④路肩 |  | φ75 | DP=0.60 | SGP-VD | 0.6 | L= | 0.6
4 |  | ｱｽﾌｧﾙﾄ
| 舗装版切断工 | t=15cm以下 | ①-1 |  | 13.90×2筋 |  |  |  | ＝ | 27.8
|  |  | ①-2 |  | 0.70×2筋 |  |  |  | ＝ | 1.4
|  |  | ①-3 |  | (1.40＋1.70)×2筋×1ヵ所 |  |  |  | ＝ | 6.2
|  |  | ①-4 |  | 1.00×4筋×1ヵ所 |  |  |  | ＝ | 4
|  |  | ①-5 |  | 1.00×4筋×2ヵ所 |  |  |  | ＝ | 8
|  |  | ②-1 |  | 379.00×2筋 |  |  |  | ＝ | 758
|  |  | ②-2 |  | 0.60×2筋 |  |  |  | ＝ | 1.2
|  |  | ②-3 |  | 1.40×2筋 |  |  |  | ＝ | 2.8
|  |  | ③ |  | 9.90×2筋 |  |  |  | ＝ | 19.8
[9 empty] | Σ＝ | 829.2 | 829 | ｍ
As ﾊﾞｯｸﾎｳ 0.20m3 ｸﾛｰﾗｰ型
| 舗装版取り壊し掘削工 | t=10cm以下 | ①-1 | t=7cm | 0.60×13.90 |  |  |  | ＝ | 8.34
|  |  | ①-2 | t=7cm | 0.60×0.70 |  |  |  | ＝ | 0.42
|  |  | ①-3 | t=7cm | 1.40×1.70×1ヵ所 |  |  |  | ＝ | 2.38
5
|  |  | ①-4 | t=7cm | 1.00×1.00×1ヵ所 |  |  |  | ＝ | 1
|  |  | ①-5 | t=7cm | 1.00×1.00×2ヵ所 |  |  |  | ＝ | 2
|  |  | ②-1 | t=3cm | 0.60×379.00 |  |  |  | ＝ | 227.4
|  |  | ②-2 | t=3cm | 0.60×0.60 |  |  |  | ＝ | 0.36
|  |  | ②-3 | t=3cm | 0.60×1.40 |  |  |  | ＝ | 0.84
|  |  | ③ | t=5cm | 0.60×9.60 |  |  |  | ＝ | 5.76
[9 empty] | t=7cm 小計＝ | 14.14
[9 empty] | t=5cm 小計＝ | 5.76
[9 empty] | t=3cm 小計＝ | 228.6
[9 empty] | Σ＝ | 248.5 | 248 | ㎡ | 248.5
ﾊﾞｯｸﾎｳ 0.20ｍ3 ｸﾛｰﾗ型
| 機械掘削工 | 土 砂 | ①-1 | 0.60×(1.27－0.07)×13.90 |  |  |  |  | ＝ | 10
|  |  | ①-2 | 0.60×(1.47－0.07)×0.70 |  |  |  |  | ＝ | 0.58
|  |  | ①-3 | 1.40×(1.50－0.07)×1.70×1ヵ所 |  |  |  |  | ＝ | 3.4
6
|  |  | ①-4 | 1.00×(1.37－0.07)×1.00×1ヵ所 |  |  |  |  | ＝ | 1.3
|  |  | ①-5 | 1.00×(0.60－0.07)×1.00×1ヵ所 |  |  |  |  | ＝ | 0.53
|  |  | ②-1 | 0.60×(0.87－0.03)×379.00 |  |  |  |  | ＝ | 191.01
|  |  | ②-2 | 0.60×(1.47－0.03)×0.60 |  |  |  |  | ＝ | 0.51
|  |  | ②-3 | 0.60×(0.79－0.03)×1.40 |  |  |  |  | ＝ | 0.63
|  |  | ③ | 0.60×(0.87－0.05)×9.60 |  |  |  |  | ＝ | 4.72
|  |  | ④ | 0.60×0.79×0.60 |  |  |  |  | ＝ | 0.28
|  |  | a-a | (1.48＋0.99)×1/2×0.20×0.60 |  |  |  |  | ＝ | 0.14
|  |  | b-b | (1.54＋0.57)×1/2×0.40×0.60 |  |  |  |  | ＝ | 0.25
|  |  | C詳細 | (3.18＋1.50)×1/2×0.35×0.60 |  |  |  |  | ＝ | 0.49
|  |  | e1-e1 | (4.10＋1.20)×1/2×0.60×0.60 |  |  |  |  | ＝ | 0.95
[9 empty] | Σ＝ | 214.79 | 214 | ｍ3
ﾊﾞｯｸﾎｳ 0.20ｍ3 ｸﾛｰﾗ型
| 機械埋戻工 | 砂 | ①-1 | 0.60×(1.27－0.60)×13.90 |  |  |  |  | ＝ | 5.58
7
|  |  | ①-2 | 0.60×(1.47－0.60)×0.70 |  |  |  |  | ＝ | 0.36
|  |  | ①-3 | 1.40×(1.50－0.60)×1.70×1ヵ所 |  |  |  |  | ＝ | 2.14
|  |  | ①-4 | 1.00×(1.37－0.60)×1.00×1ヵ所 |  |  |  |  | ＝ | 0.77
|  |  | ②-1 | 0.60×(0.87－0.28)×379.00 |  |  |  |  | ＝ | 134.16
|  |  | ②-2 | 0.60×(1.47－0.28)×0.60 |  |  |  |  | ＝ | 0.42
|  |  | ②-3 | 0.60×(0.79－0.28)×1.40 |  |  |  |  | ＝ | 0.42
|  |  | ③ | 0.60×(0.87－0.30)×9.60 |  |  |  |  | ＝ | 3.28
|  |  | ④ | 0.60×0.39×0.60 |  |  |  |  | ＝ | 0.14
|  |  | a-a | (1.48＋0.99)×1/2×0.20×0.60 |  |  |  |  | ＝ | 0.14
|  |  | b-b | (1.54＋0.57)×1/2×0.40×0.60 |  |  |  |  | ＝ | 0.25
|  |  | C詳細 | (3.18＋1.50)×1/2×0.35×0.60 |  |  |  |  | ＝ | 0.49
|  |  | e1-e1 | (4.10＋1.20)×1/2×0.60×0.60 |  |  |  |  | ＝ | 0.95
|  |  | △管積 | 0.17^2×π／4×(404.10＋1.80) |  |  |  |  | ＝ | -9.21
8
|  |  | △管積 | 0.089^2×π／4×3.20 |  |  |  |  | ＝ | -0.01
[9 empty] | Σ＝ | 139.88 | 139 | ｍ3
| 埋戻用砂 | 路盤用砂 |  | 139.88×1.2 |  |  |  |  | ＝ | 167.85 | 167 | ｍ3
ﾊﾞｯｸﾎｳ 0.20ｍ3 ｸﾛｰﾗ型
| 機械埋戻工 | 発生土 | ④ | 0.60×0.40×0.60 |  |  |  |  | ＝ | 0.14 | 0.1 | ｍ3
4tﾀﾞﾝﾌﾟ L=2.0km以下
| 残土処理工 | 土砂 ﾊﾞｯｸﾎｳ 0.20㎥ |  | 214.79－0.14 |  |  |  |  | ＝ | 214.65 | 214 | ｍ3
4tﾀﾞﾝﾌﾟ L=19.0km以下
| 廃棄物運搬工 | As塊 ﾊﾞｯｸﾎｳ 0.20㎥ |  | 14.14×0.07 |  |  |  |  | ＝ | 0.98
|  |  |  | 5.76×0.05 |  |  |  |  | ＝ | 0.28
|  |  |  | 228.60×0.03 |  |  |  |  | ＝ | 6.85
[9 empty] | Σ＝ | 8.11 | 8 | ｍ3
9
（ 道路復旧費 ）
ｱｽﾌｧﾙﾄ
| 舗装版切断工 | t=15cm以下 | ①-1 |  | 13.90×2筋 |  |  |  | ＝ | 27.8
|  |  | ①-2 |  | 0.70×2筋 |  |  |  | ＝ | 1.4
|  |  | ①-3 |  | (2.40＋2.70)×2筋×1ヵ所 |  |  |  | ＝ | 10.2
|  |  | ①-4 |  | 2.00×4筋×1ヵ所 |  |  |  | ＝ | 8
|  |  | ①-5 |  | 2.00×4筋×2ヵ所 |  |  |  | ＝ | 16
[9 empty] | Σ＝ | 63.4 | 63 | ｍ
As ﾊﾞｯｸﾎｳ 0.20m3 ｸﾛｰﾗｰ型
| 舗装版取り壊し掘削工 | t=10cm以下 | ①-1 | t=7cm | 1.60×13.90－8.34 |  |  |  | ＝ | 13.9
|  |  |  | t=3cm | 0.60×13.90 |  |  |  | ＝ | 8.34
|  |  | ①-2 | t=7cm | 1.60×0.70－0.42 |  |  |  | ＝ | 0.7
|  |  |  | t=3cm | 0.60×0.70 |  |  |  | ＝ | 0.42
10
|  |  | ①-3 | t=7cm | 2.40×2.70×1ヵ所－2.38 |  |  |  | ＝ | 4.1
|  |  |  | t=3cm | 1.40×1.70×1ヵ所 |  |  |  | ＝ | 2.38
|  |  | ①-4 | t=7cm | 2.00×2.00×1ヵ所－1.00 |  |  |  | ＝ | 3
|  |  |  | t=3cm | 1.00×1.00×1ヵ所 |  |  |  | ＝ | 1
|  |  | ①-5 | t=7cm | 2.00×2.00×2ヵ所－2.00 |  |  |  | ＝ | 6
|  |  |  | t=3cm | 1.00×1.00×2ヵ所 |  |  |  | ＝ | 2
[9 empty] | t=7cm 小計＝ | 27.7
[9 empty] | t=3cm 小計＝ | 14.14
[9 empty] | Σ＝ | 41.84 | 41 | ㎡
ﾊﾞｯｸﾎｳ 0.20ｍ3 ｸﾛｰﾗ型
| 機械掘削工 | 土 砂 | ①-1 | 0.60×0.04×13.90 |  |  |  |  | ＝ | 0.33
|  |  | ①-2 | 0.60×0.04×0.70 |  |  |  |  | ＝ | 0.01
|  |  | ①-3 | 1.40×0.04×1.70×1ヵ所 |  |  |  |  | ＝ | 0.09
|  |  | ①-4 | 1.00×0.04×1.00×1ヵ所 |  |  |  |  | ＝ | 0.04
11
|  |  | ①-5 | 1.00×0.04×1.00×1ヵ所 |  |  |  |  | ＝ | 0.04
[9 empty] | Σ＝ | 0.51 | 0.5 | ｍ3
4tﾀﾞﾝﾌﾟ L=2.0km以下
| 残土処理工 | 土砂 ﾊﾞｯｸﾎｳ 0.20㎥ |  | 0.51 |  |  |  |  | ＝ | 0.51 | 0.5 | ｍ3
4tﾀﾞﾝﾌﾟ L=19.0km以下
| 廃棄物運搬工 | As塊 ﾊﾞｯｸﾎｳ 0.20㎥ |  | 27.70×0.07 |  |  |  |  | ＝ | 1.93
|  |  |  | 14.14×0.03 |  |  |  |  | ＝ | 0.42
[9 empty] | Σ＝ | 2.35 | 2 | ｍ3
| 町道(幹線)仮復旧工 | 再生切込砕石 RC-40
| 凍上抑制層 | t=17cm | ①-1 | 0.60×13.90 |  |  |  |  | ＝ | 8.34
|  |  | ①-2 | 0.60×0.70 |  |  |  |  | ＝ | 0.42
|  |  | ①-3 | 1.40×1.70×1ヵ所 |  |  |  |  | ＝ | 2.38
|  |  | ①-4 | 1.00×1.00×1ヵ所 |  |  |  |  | ＝ | 1
|  |  | ①-5 | 1.00×1.00×2ヵ所 |  |  |  |  | ＝ | 2
[9 empty] | Σ＝ | 14.14 | 14 | ㎡
| 町道(幹線)仮復旧工 | 再生切込砕石 RC-40
| 下層路盤工 | t=23cm | ① | 14.14 |  |  |  |  | ＝ | 14.14 | 14 | ㎡
12 | 町道(幹線)仮復旧工 | 粒調砕石 M-40
| 上層路盤工 | t=17cm | ① | 14.14 |  |  |  |  | ＝ | 14.14 | 14 | ㎡
| 町道(幹線)仮復旧工 | ｶﾞﾗｽ入再生密粒度As(13)
| 舗装工 | t=3cm 人力 ﾌﾟﾗｲﾑ | ① | 14.14 |  |  |  |  | ＝ | 14.14 | 14 | ㎡
| 不陸整正工 | 1.8未満 ﾀﾝﾊﾟ | ①-1 | 1.60×13.90 |  |  |  |  | ＝ | 22.24
|  |  | ①-2 | 1.60×0.70 |  |  |  |  | ＝ | 1.12
|  |  | ①-3 | 2.40×2.70×1ヵ所 |  |  |  |  | ＝ | 6.48
|  |  | ①-4 | 2.00×2.00×1ヵ所 |  |  |  |  | ＝ | 4
|  |  | ①-5 | 2.00×2.00×2ヵ所 |  |  |  |  | ＝ | 8
[9 empty] | Σ＝ | 41.84 | 41 | ㎡
| 町道(幹線)本復旧工 | ｶﾞﾗｽ入再生密粒度As(13)
| 舗装工 | t=4cm 小型ﾌｨﾆｯｼｬｰ ﾌﾟﾗｲﾑ | ① | 41.84 |  |  |  |  | ＝ | 41.84 | 41 | ㎡
| 町道(幹線)本復旧工 | ｶﾞﾗｽ入再生密粒度As(13F)
| 舗装工 | t=3cm 小型ﾌｨﾆｯｼｬｰ ﾀｯｸ | ① | 41.84 |  |  |  |  | ＝ | 41.84 | 41 | ㎡
| 歩道復旧工 | 路盤用砂
| 凍上抑制層 | t=15cm | ②-1 | 0.60×379.00 |  |  |  |  | ＝ | 227.4
|  |  | ②-2 | 0.60×0.60 |  |  |  |  | ＝ | 0.36
|  |  | ②-3 | 0.60×1.40 |  |  |  |  | ＝ | 0.84
13
[9 empty] | Σ＝ | 228.6 | 228 | ㎡
| 歩道復旧工 | 切込砕石 C-20
| 路盤工 | t=13cm | ② | 228.60 |  |  |  |  | ＝ | 228.6 | 228 | ㎡
| 歩道乗入部復旧工 | 再生切込砕石 RC-40
| 路盤工 | t=30cm | ③ | 0.60×9.60 |  |  |  |  | ＝ | 5.76 | 5 | ㎡
14
（廃棄物処理費）
| 廃棄物処理費 | As塊 |  | (8.11＋2.35)×2.35 |  |  |  |  | ＝ | 24.58 | 24 | ｔ
| 廃棄物処理費 | 金属くず | 既設弁筐 | 55ｋｇ×4基×1/1000 |  |  |  |  | ＝ | 0.22 | 0.2 | ｔ

## 誘導員
交通誘導員算定根拠
町道川原町・七戸中学校線
| 工 種 | ①標準作業量 |  | 変更前 |  | 変更後 |  | 計算式 | 備 考
|  |  |  | 数量② | 作業日数 | 数量② | 作業日数
土工 | 舗装切断（As t=15㎝まで） | 240 | ｍ/日 | 829 | 3.45 |  |  | ②/① | 土木道路
| 舗装取壊（BH0.20m3 As t=10㎝まで） | 188 | ㎡/日 | 248 | 1.31 |  |  | ②/① | 実務必携：100㎡×6.3h/3.35h
| 掘削（BH0.20m3） | 67 | ㎥/日 | 214 | 3.19 |  |  | ②/① | 実務必携
| 埋戻（BH0.20m3）ﾀﾝﾊﾟ締固 | 33 | ㎥/日 | 139 | 4.21 |  |  | ②/① | 実務必携：ﾀﾝﾊﾟ作業量
復旧 | 舗装切断（As t=15㎝まで） | 240 | ｍ/日 | 63 | 0.26 |  |  | ②/① | 土木道路
| 舗装取壊（BH0.20m3 As t=10㎝まで） | 188 | ㎡/日 | 41 | 0.21 |  |  | ②/① | 実務必携：100㎡×6.3h/3.35h
| 掘削（BH0.20m3） | 67 | ㎥/日 | 0.5 | 0.01 |  |  | ②/① | 実務必携
幹線 | 凍上抑制層 ﾀﾝﾊﾟ W=1.8m未満 t=17cm | 222 | ㎡/日 | 14 | 0.06 |  |  | ②/① | 実務必携：100㎡/0.45日/1層
幹線 | 下層路盤(2層) ﾀﾝﾊﾟ W=1.8m未満 t=23cm | 111 | ㎡/日 | 14 | 0.12 |  |  | ②/① | 実務必携：100㎡/0.45日/2層
幹線 | 上層路盤(2層) ﾀﾝﾊﾟ W=1.8m未満 t=17cm | 111 | ㎡/日 | 14 | 0.12 |  |  | ②/① | 実務必携：100㎡/0.45日/2層
幹線 | 舗装(t≦5cm) 人力施工 t=3cm | 250 | ㎡/日 | 14 | 0.05 |  |  | ②/① | 実務必携
幹線 | 不陸整正 ﾀﾝﾊﾟ W=1.8m未満 | 217 | ㎡/日 | 41 | 0.18 |  |  | ②/① | 実務必携：100㎡/0.46日
幹線 | 舗装(t≦7cm) t=4cm 1.4m以上3.0ｍ以下 | 1300 | ㎡/日 | 41 | 0.03 |  |  | ②/① | 土木共通
幹線 | 舗装(t≦7cm) t=3cm 1.4m以上3.0ｍ以下 | 1300 | ㎡/日 | 41 | 0.03 |  |  | ②/① | 土木共通
歩道 | 凍上抑制層 ﾀﾝﾊﾟ W=1.8m未満 t=15cm | 222 | ㎡/日 | 228 | 1.02 |  |  | ②/① | 実務必携：100㎡/0.45日/1層
歩道 | 路盤(1層) ﾀﾝﾊﾟ W=1.8m未満 t=13cm | 222 | ㎡/日 | 228 | 1.02 |  |  | ②/① | 実務必携：100㎡/0.45日/1層
乗入部 | 路盤(2層) ﾀﾝﾊﾟ W=1.8m未満 t=30cm | 111 | ㎡/日 | 5 | 0.04 |  |  | ②/① | 実務必携：100㎡/0.45日/2層
| 布設工 HPPEφ150 | 55 | ｍ/日 | 405.9 | 7.38 |  |  | ②/① | 実務必携：1日÷0.18人[日]×10ｍ
| EF継手工 φ150 | 15 | 口/日 | 109 | 7.26 |  |  | ②/① | 実務必携：1日÷(0.09人[日]/口×0.7)
作業日数計 |  |  |  |  | 29.95
30
交通誘導員＝作業日数計×2人 |  |  |  |  | 60

## 給資
変更後を示す
|  | 給水管布設工事 | [11 empty] | 町道川原町・七戸中学校線
|  | 名 称 | 形 状 寸 法 等 | 計 算 式 ･ 略 図 | [8 empty] | 数 量
1 | 1
|  | （ 管 材 費 ） |  | 設置ヶ所数 |  | ～ | 1 | ヶ所
|  |  |  | 布設延長 |  |  | PP | φ25 | Ｌ＝ | 1 | ＝ | 1
軟 質
|  | ポリエチレン管 | φ25 |  | 105.5 | [5 empty] | ＝ | 105.5 | 105.5 | ｍ
HPPE用
|  | サドル付分水栓 | φ150×25 |  | 1 | [5 empty] | ＝ | 1 | 1 | 個
|  | 分止水栓用ソケット | φ25 |  | 1 | [5 empty] | ＝ | 1 | 1 | 個
|  | 塩ビ管用セット | φ25 |  | 1 | [5 empty] | ＝ | 1 | 1 | 個
|  | ＴＳソケット | φ25 |  | 1 | [5 empty] | ＝ | 1 | 1 | 個
|  | ＴＳキャップ | φ25 |  | 1 | [5 empty] | ＝ | 1 | 1 | 個

## 給労
変更後を示す
| 給水管布設工事 | [6 empty] | 町道川原町・七戸中学校線
| 名 称 | 形 状 寸 法 等 | 計 算 式 ･ 略 図 |  |  |  | 数 量
1
（ 労 務 費 ）
| ポリエチレン管布設工 | φ25 |  | 105.5 | ＝ | 105.5 | 105.5 | ｍ
TS(1口)
| ポリエチレン管継手工 | φ25 |  | 1[ｾｯﾄ] | ＝ | 1 | 1 | 口
| 塩ビ管継手工 | φ25 |  | 1×2[ｿｹ]＋1[ｷｬｯﾌﾟ] | ＝ | 3 | 3 | 口
HPPE用
| 分水栓建込み工 | φ150×25 |  | 1 | ＝ | 1 | 1 | 箇所