## 1号表(0) (hidden)
工 事 設 計 書
一金 |  | 円 | (内特殊製品費 |  |  | 円) |  |  |  | ──１号表
|  |  |  | 変更前（申請時） |  |  | 変更後（精算時）
工 種 | 名 称 | 形状寸法 | 単位 | 数 量 | 単 価(円) | 金 額(円) | 数 量 | 単 価(円) | 金 額(円) | 備 考

## 2号表(0) (hidden)
──２号表
|  |  |  | 変更前（申請時） |  |  | 変更後（精算時）
工 種 | 名 称 | 形状寸法 | 単位 | 数 量 | 単 価(円) | 金 額(円) | 数 量 | 単 価(円) | 金 額(円) | 備 考

## 1
|  | 2.消火栓設備 |  |  |  |  | 工 事 設 計 書
一金 |  | 円 | (内特殊製品費 |  |  |  | 円) |  |  |  | ──１号表
|  |  |  | 変更前（申請時） |  |  |  | 変更後（精算時）
工 種 | 名 称 | 形状寸法 | 単位 | 数 量 |  | 単 価(円) | 金 額(円) | 数 量 | 単 価(円) | 金 額(円) | 備 考
1) | 管 材 費 |  | 式 | 1 | 0
2) | 材 料 費 |  | 式 | 1 | 0
3) | 労 務 費 |  | 式 | 1 | 0
4) | 土 工 費 |  | 式 | 1 | 0
5) | 道路復旧費 |  | 式 | 1 | 0
6) | 廃棄物処理費 |  | 式 | 1 | 0
計

## 2
──２号表
|  |  |  | 変更前（申請時） |  |  |  | 変更後（精算時）
工 種 | 名 称 | 形状寸法 | 単位 | 数 量 |  | 単 価(円) | 金 額(円) | 数 量 | 単 価(円) | 金 額(円) | 備 考
1)管 材 費
| 内面紛体塗装 | GX形S種
| ダクタイル鋳鉄管 | φ75×4.0ｍ | 本 | 1 | 0
GX形 内面粉体
| 二受Ｔ字管 | φ150×75 | 個 | 1 | 0
GX形 内面紛体
| 短管２号 | φ75 | 個 | 1 | 0
GX形 内面粉体
| G-Linkセット | φ75 | 個 | 1 | 0
| (異形管・ｿﾌﾄｼｰﾙ弁用) | GX形 内面粉体
| 接合セット | φ150 | 組 | 1 | 0
| (異形管・ｿﾌﾄｼｰﾙ弁用) | GX形 内面粉体
| 接合セット | φ75 | 組 | 1 | 0
GX形 内面粉体
| ライナ | φ150 | 個 | 1 | 0
GX形 内面粉体
| ライナ | φ75 | 個 | 1 | 0
| ＧＸ形 | FCD
| 受挿し付仕切弁 | φ75 | 個 | 1 | 0
SUS304
| フランジ接合材 | φ75用 GF | 組 | 1 | 0
小計

## 3
──２号表
|  |  |  | 変更前（申請時） |  |  |  | 変更後（精算時）
工 種 | 名 称 | 形状寸法 | 単位 | 数 量 |  | 単 価(円) | 金 額(円) | 数 量 | 単 価(円) | 金 額(円) | 備 考
2)材 料 費
大 座台共
| 仕切弁筺 | φ75 DP=1000 | 基 | 1 | 0
ﾎﾟﾘｴﾁﾚﾝｸﾛｽ ﾀﾞﾌﾞﾙ
| 管標示埋設シート | W=15cm | ｍ | 2 | 0
| 管明示テープ | W＝3cm | ｍ | 0 | 7
小計

## 4
──２号表
|  |  |  | 変更前（申請時） |  |  |  | 変更後（精算時）
工 種 | 名 称 | 形状寸法 | 単位 | 数 量 |  | 単 価(円) | 金 額(円) | 数 量 | 単 価(円) | 金 額(円) | 備 考
3)労 務 費
機械力
| 鋳鉄管布設工 | φ75 | ｍ | 2 | 2
ｴﾝｼﾞﾝｶｯﾀｰ
| 鋳鉄管切断工 | φ75 | 口 | 1 | 0
(G-Link部)
| ＧＸ継手接合工 | φ75 | 口 | 1 | 0
(異形管部)
| ＧＸ継手接合工 | φ150 | 口 | 1 | 0
(異形管部)
| ＧＸ継手接合工 | φ75 | 口 | 1 | 0
機械力
| 仕切弁設置工 | φ75 | 基 | 1 | 0
| 仕切弁筺設置工 |  | 基 | 1 | 0
7.5K
| フランジ継手工 | φ75 | 口 | 1 | 0
| 管明示シート工 |  | ｍ | 2 | 0
DIP用
| 管明示テープ工 | φ75×4000 | ｍ | 2 | 0
小計

## 5
──２号表
|  |  |  | 変更前（申請時） |  |  |  | 変更後（精算時）
工 種 | 名 称 | 形状寸法 | 単位 | 数 量 |  | 単 価(円) | 金 額(円) | 数 量 | 単 価(円) | 金 額(円) | 備 考
4)土 工 費
ｱｽﾌｧﾙﾄ
| 舗装版切断工 | t=15cm以下 | ｍ | 1 | 0
As BH0.20㎥
| 舗装版取壊し掘削工 | t=0cmを超え10cm以下 | ㎡ | 0 | 4
土砂 ｸﾛｰﾗ型
| 機械掘削工 | BH0.20㎥ | ㎥ | 1 | 0
砂 ｸﾛｰﾗ型
| 機械埋戻工 | BH0.20㎥ | ㎥ | 0 | 5
| 埋戻用砂 | 路盤用砂 | ㎥ | 0 | 7
発生土 ｸﾛｰﾗ型
| 機械埋戻工 | BH0.20㎥ | ㎥ | 0 | 6
4tﾀﾞﾝﾌﾟ L=2.0km以下 土砂 BH0.20㎥
| 残土処理工 |  | ㎥ | 0 | 8
4t L=10.0km以下
| 廃棄物運搬工 | As塊 BH0.20㎥ | ㎥ | 0 | 03
小計

## 6
──２号表
|  |  |  | 変更前（申請時） |  |  |  | 変更後（精算時）
工 種 | 名 称 | 形状寸法 | 単位 | 数 量 |  | 単 価(円) | 金 額(円) | 数 量 | 単 価(円) | 金 額(円) | 備 考
5)道路復旧費
| 町道(幹線)仮復旧工 | 再生切込砕石RC-40
| 凍上抑制層 | t=17cm | ㎡ | 0 | 4
| 町道(幹線)仮復旧工 | 再生切込砕石RC-40
| 下層路盤工 | t=23cm | ㎡ | 0 | 4
| 町道(幹線)仮復旧工 | 粒調砕石M-40
| 上層路盤工 | t=20cm | ㎡ | 0 | 4
小計

## 7
──２号表
|  |  |  | 変更前（申請時） |  |  |  | 変更後（精算時）
工 種 | 名 称 | 形状寸法 | 単位 | 数 量 |  | 単 価(円) | 金 額(円) | 数 量 | 単 価(円) | 金 額(円) | 備 考
6)廃棄物処理費
| 廃棄物処理費 | As塊 | ｔ | 0 | 07
小計