## 表紙
令 和 ７ 年 度
町道白石・市ノ渡線配水管布設替工事
その３
数 量 計 算 書
七 戸 町 水 道 事 業

## 中表紙
配水管布設替工事
DIP-GXφ150
消火栓設備工事
給水管布設工事

## 配資
変更後を示す
| 配水管布設替工事 DIP-GXφ150 | [10 empty] | 町道白石・市ノ渡線その３
| 名 称 | 形 状 寸 法 等 | 計 算 式 ･ 略 図 | [7 empty] | 数 量
1
| （ 管 材 費 ） | 本線 | 布設延長 |  | DIP-GX | φ150 | Ｌ ＝ | 124.22 | ＝ | 124.22
|  |  | 平面延長 |  | DIP-GX | φ150 | Ｌ'＝ | 124 | ＝ | 124
|  | 仮設取出,排泥管 | 布設延長 |  | DIP-GX | φ100 | Ｌ ＝ | 0.78 | ＝ | 0.78
|  |  | 平面延長 |  | DIP-GX | φ100 | Ｌ'＝ | 0.78 | ＝ | 0.78
|  | 既設接続 | 布設延長 |  | PP | φ50 | Ｌ ＝ | 1.5 | ＝ | 1.5
|  |  | 平面延長 |  | PP | φ50 | Ｌ'＝ | 1.5 | ＝ | 1.5
|  | 排泥管 | 布設延長 |  | SGP-VD | φ75 | Ｌ ＝ | 2.4 | ＝ | 2.4
|  |  | 平面延長 |  | SGP-VD | φ75 | Ｌ'＝ | 1.7 | ＝ | 1.7
| 内面粉体塗装 | GX形 S種
| ﾀﾞｸﾀｲﾙ鋳鉄管 | φ150×5.0m | 直管 | 6＋5＋1＋2＋6 |  |  |  |  | ＝ | 20
|  |  | 切管 | 5 |  |  |  |  | ＝ | 5
[9 empty] | Σ＝ | 25 | 25 | 本
2 |  | GX形 内面粉体塗装
| 二受Ｔ字管 | φ150×100 |  | 1 |  |  |  |  | ＝ | 1 | 1 | 個
GX形 内面粉体塗装
| 曲管 | φ150×90° |  | 3 |  |  |  |  | ＝ | 3 | 3 | 個
GX形 内面粉体塗装
| 曲管 | φ150×22 1/2° |  | 3 |  |  |  |  | ＝ | 3 | 3 | 個
GX形 内面粉体塗装
| 曲管 | φ150×5 5/8° |  | 2 |  |  |  |  | ＝ | 2 | 2 | 個
GX形 内面粉体塗装
| 両受曲管 | φ150×22 1/2° |  | 3 |  |  |  |  | ＝ | 3 | 3 | 個
GX形 内面粉体塗装
| 継ぎ輪 | φ150 |  | 1 |  |  |  |  | ＝ | 1 | 1 | 個
GX形 内面粉体塗装
| 短管２号 | φ150 |  | 1 |  |  |  |  | ＝ | 1 | 1 | 個
GX形 内面粉体塗装
| 短管２号 | φ100 |  | 1 |  |  |  |  | ＝ | 1 | 1 | 個
GX形
| G-Linkセット | φ150 |  | 9 |  |  |  |  | ＝ | 9 | 9 | 組
| (異形管･ｿﾌﾄｼｰﾙ弁用) | GX形
| 接合セット | φ150 | （1[T]＋8[曲]＋3×2[両曲]＋1×2[継]＋1[仕]）－9 | [5 empty] | ＝ | 9 | 9 | 組
| (異形管･ｿﾌﾄｼｰﾙ弁用) | GX形
| 接合セット | φ100 | （1[T]）－0 | [5 empty] | ＝ | 1 | 1 | 組
GX形
| ライナ | φ150 |  | 5 |  |  |  |  | ＝ | 5 | 5 | 個
軟 質
| ポリエチレン管 | φ50 |  | 1.50 |  |  |  |  | ＝ | 1.5 | 1.5 | ｍ
3
| ＰＰ用ソケット | φ50 |  | 1 |  |  |  |  | ＝ | 1 | 1 | 個
| ＰＰ用パイプエンド | φ50 |  | 1 |  |  |  |  | ＝ | 1 | 1 | 個
ＤＩＰ用
| サドル付分水栓 | φ150×50 |  | 1 |  |  |  |  | ＝ | 1 | 1 | 個
| 分止水栓用ソケット | φ50 |  | 1 |  |  |  |  | ＝ | 1 | 1 | 個
SGP-VD
| 塩ビライニング鋼管 | φ75×4.0m |  | 2.40/4.00 |  |  |  |  | ＝ | 0.6 | 1 | 本
| 合フランジ | φ100×75 |  | 1 |  |  |  |  | ＝ | 1 | 1 | 個
| SGP-VD用曲管 | φ75×90° |  | 4 |  |  |  |  | ＝ | 4 | 4 | 個
DIP用
| 管栓帽 | φ150 |  | 1 |  |  |  |  | ＝ | 1 | 1 | 個
DIP用
| 不断水仕切弁 | φ150 |  | 1 |  |  |  |  | ＝ | 1 | 1 | 基
DIP用 ﾊﾞﾙﾌﾞ付
| 不断水Ｔ字管 | φ150×150 |  | 1 |  |  |  |  | ＝ | 1 | 1 | 基
| ＧＸ形 | FCD
| 受挿し付仕切弁 | φ150 |  | 1 |  |  |  |  | ＝ | 1 | 1 | 基
FCD
| ソフトシール仕切弁 | φ100 |  | 1 |  |  |  |  | ＝ | 1 | 1 | 基
SUS304 B.N.P
| フランジ接合材 | φ150 GF |  | 1 |  |  |  |  | ＝ | 1 | 1 | 組
4 |  | SUS304 B.N.P
| フランジ接合材 | φ100 GF |  | 1 |  |  |  |  | ＝ | 1 | 1 | 組
SUS304 B.N.P
| フランジ接合材 | φ100 RF |  | 1 |  |  |  |  | ＝ | 1 | 1 | 組
5
（ 材 料 費 ）
大 φ150 DP=1200
| 仕切弁筺 | 座台共 |  | 1 |  |  |  |  | ＝ | 1 | 1 | 基
大 φ150 DP=1000
| 仕切弁筺 | 座台共 |  | 1 |  |  |  |  | ＝ | 1 | 1 | 基
大 φ100 DP=1000
| 仕切弁筺 | 座台共 |  | 1 |  |  |  |  | ＝ | 1 | 1 | 基
ﾎﾟﾘｴﾁﾚﾝｸﾛｽ ﾀﾞﾌﾞﾙ
| 管標示埋設シート | Ｗ＝15cm |  | 124.00＋0.78＋1.50＋1.70 |  |  |  |  | ＝ | 127.98 | 127 | ｍ
| 管明示テープ | W=3cm |  | 0.169×π×1.5×4/5×124.22 |  |  |  |  | ＝ | 79.14
|  |  |  | 0.118×π×1.5×3/4×0.78 |  |  |  |  | ＝ | 0.32
[9 empty] | Σ＝ | 79.46 | 79 | ｍ

## 配労
変更後を示す
| 配水管布設替工事 DIP-GXφ150 | [9 empty] | 町道白石・市ノ渡線その３
| 名 称 | 形 状 寸 法 等 | 計 算 式 ･ 略 図 | [6 empty] | 数 量
1
（ 労 務 費 ）
機械力
| 鋳鉄管布設工 | φ150 |  | 124.22 |  |  |  | ＝ | 124.22 | 124.2 | ｍ
機械力
| 鋳鉄管布設工 | φ100 |  | 0.78 |  |  |  | ＝ | 0.78 | 0.7 | ｍ
ｴﾝｼﾞﾝｶｯﾀｰ
| 鋳鉄管切断工 | φ150 |  | 9[切管]＋1[既設管栓部] |  |  |  | ＝ | 10 | 10 | ヵ所
（直管部）
| ＧＸ継手接合工 | φ150 |  | 20[直管]＋5[切管受口] |  |  |  | ＝ | 25 | 25 | 口
(G-LinK部)
| ＧＸ継手接合工 | φ150 |  | 9 |  |  |  | ＝ | 9 | 9 | 口
（異形管部）
| ＧＸ継手接合工 | φ150 |  | 9 |  |  |  | ＝ | 9 | 9 | 口
（異形管部）
| ＧＸ継手接合工 | φ100 |  | 1 |  |  |  | ＝ | 1 | 1 | 口
人力
| 鋼管布設工 | φ75 |  | 2.40 |  |  |  | ＝ | 2.4 | 2.4 | ｍ
| 鋼管継手工 | φ75 |  | 8 |  |  |  | ＝ | 8 | 8 | 口
特押
| メカニカル継手工 | φ150 |  | 1[管栓帽] |  |  |  | ＝ | 1 | 1 | 口
2
| ポリエチレン管布設工 | φ50 |  | 1.5 |  |  |  | ＝ | 1.5 | 1.5 | ｍ
| ポリエチレン管継手工 | φ50 |  | 1×2[ｿｹ]＋1[ｴﾝﾄﾞ] |  |  |  | ＝ | 3 | 3 | 口
DIP用
| 分水栓建込み工 | φ150×50 |  | 1 |  |  |  | ＝ | 1 | 1 | ヵ所
DIP用
| 不断水仕切弁設置工 | φ150 |  | 1 |  |  |  | ＝ | 1 | 1 | 基
DIP用 ﾊﾞﾙﾌﾞ付
| 不断水連絡工 | φ150×150 |  | 1 |  |  |  | ＝ | 1 | 1 | 基
機械力
| 仕切弁設置工 | φ150 |  | 1 |  |  |  | ＝ | 1 | 1 | 基
機械力
| 仕切弁設置工 | φ100 |  | 1 |  |  |  | ＝ | 1 | 1 | 基
| 仕切弁筐設置工 |  |  | 3 |  |  |  | ＝ | 3 | 3 | 基
7.5K
| フランジ継手工 | φ150 |  | 1 |  |  |  | ＝ | 1 | 1 | 口
7.5K
| フランジ継手工 | φ100 |  | 2 |  |  |  | ＝ | 2 | 2 | 口
| 管明示シート工 |  |  | 127.98 |  |  |  | ＝ | 127.98 | 127 | ｍ
| 管明示テープ工 | φ150 |  | 124.22 |  |  |  | ＝ | 124.22 | 124 | ｍ
2t積2t吊
| 現場発生材運搬工 | L=7.4km（既設弁筐） |  | 1 |  |  |  | ＝ | 1 | 1 | 式
3
| 交通誘導員Ｂ |  |  | 誘導員算出根拠より |  |  |  | ＝ | 24 | 24 | 人
| 通水試験工 |  |  | 124.22＋0.78＋1.50 |  |  | 技術管理費に計上 | ＝ | 126.5 | 126 | ｍ
4
| （ 土 工 費 ） | 仮復旧 | ①-1 町道(幹線) |  | φ150 | DP=1.00 | 10.4 | L= | 10.4
|  | 仮復旧 | ①-2 町道(幹線) |  | φ50 | DP=1.00 | 1.5 | L= | 1.5
|  | 仮復旧 | ①-3 町道(幹線) |  | 不断水仕切弁設置・閉栓 |  | 1.40W×1.70L×1.50H | ～ | 1ヵ所
|  | 仮復旧 | ①-4 町道(幹線) |  | 既設仕切弁撤去 |  | 1.00W×1.00L×0.60H | ～ | 2ヵ所
|  | 道路改良部 | ②-1 町道(幹線) |  | φ150 | DP=1.00 | 113.6 | L= | 113.6
|  | 道路改良部 | ②-2 町道(幹線) |  | φ100 | DP=1.00 | 0.78 | L= | 0.78
|  | 道路改良部 | ②-3 町道(幹線) |  | φ75 | DP=1.00 | 1.7 | L= | 1.7
ｱｽﾌｧﾙﾄ
| 舗装版切断工 | t=15cm以下 | ①-1 |  | 10.40×2筋 |  |  | ＝ | 20.8
|  |  | ①-2 |  | 1.50×2筋 |  |  | ＝ | 3
|  |  | ①-3 |  | (1.40＋1.70)×2筋×1ヵ所 |  |  | ＝ | 6.2
|  |  | ①-4 |  | (1.00＋1.00)×2筋×2ヵ所 |  |  | ＝ | 8
5
|  |  | ②-1 |  | 113.60×2筋 |  |  | ＝ | 227.2
|  |  | ②-2 |  | 0.78×2筋 |  |  | ＝ | 1.56
|  |  | ②-3 |  | 1.70×2筋 |  |  | ＝ | 3.4
[8 empty] | Σ＝ | 270.16 | 270 | ｍ
As ﾊﾞｯｸﾎｳ 0.20m3 ｸﾛｰﾗｰ型
| 舗装版取り壊し掘削工 | t=10cm以下 | ①-1 | t=7cm | 0.60×10.40 |  |  | ＝ | 6.24
|  |  | ①-2 | t=7cm | 0.60×1.50 |  |  | ＝ | 0.9
|  |  | ①-3 | t=7cm | 1.40×1.70×1ヵ所 |  |  | ＝ | 2.38
|  |  | ①-4 | t=7cm | 1.00×1.00×2ヵ所 |  |  | ＝ | 2
|  |  | ②-1 | t=7cm | 0.60×113.60 |  |  | ＝ | 68.16
|  |  | ②-2 | t=7cm | 0.60×0.78 |  |  | ＝ | 0.46
|  |  | ②-3 | t=7cm | 0.60×1.70 |  |  | ＝ | 1.02
[8 empty] | t=7cm 小計＝ | 83.54
[8 empty] | Σ＝ | 83.54 | 83 | ㎡
6 |  | ﾊﾞｯｸﾎｳ 0.20ｍ3 ｸﾛｰﾗ型
| 機械掘削工 | 土 砂 | ①-1 | 0.60×(1.27－0.07)×10.40 |  |  |  | ＝ | 7.48
|  |  | ①-2 | 0.60×(1.16－0.07)×1.50 |  |  |  | ＝ | 0.98
|  |  | ①-3 | 1.40×(1.50－0.07)×1.70×1ヵ所 |  |  |  | ＝ | 3.4
|  |  | ①-4 | 1.00×(0.60－0.07)×1.00×2ヵ所 |  |  |  | ＝ | 1.06
|  |  | ②-1 | 0.60×(1.27－0.07)×113.60 |  |  |  | ＝ | 81.79
|  |  | ②-2 | 0.60×(1.22－0.07)×0.78 |  |  |  | ＝ | 0.53
|  |  | ②-3 | 0.60×(1.19－0.07)×1.70 |  |  |  | ＝ | 1.14
|  |  | a-a | (1.48＋1.00)×1/2×0.20×0.60 |  |  |  | ＝ | 0.14
|  |  | C詳細 | (3.68＋1.50)×1/2×0.45×0.60 |  |  |  | ＝ | 0.69
[8 empty] | Σ＝ | 97.21 | 97 | ｍ3
ﾊﾞｯｸﾎｳ 0.20ｍ3 ｸﾛｰﾗ型
| 機械埋戻工 | 砂 | ①-1 | 0.60×(1.27－0.60)×10.40 |  |  |  | ＝ | 4.18
|  |  | ①-2 | 0.60×(1.16－0.60)×1.50 |  |  |  | ＝ | 0.5
|  |  | ①-3 | 1.40×(1.50－0.60)×1.70×1ヵ所 |  |  |  | ＝ | 2.14
7
|  |  | ②-1 | 0.60×(1.27－0.60)×113.60 |  |  |  | ＝ | 45.66
|  |  | ②-2 | 0.60×(1.22－0.60)×0.78 |  |  |  | ＝ | 0.29
|  |  | ②-3 | 0.60×(1.19－0.60)×1.70 |  |  |  | ＝ | 0.6
|  |  | a-a | (1.48＋1.00)×1/2×0.20×0.60 |  |  |  | ＝ | 0.14
|  |  | C詳細 | (3.68＋1.50)×1/2×0.45×0.60 |  |  |  | ＝ | 0.69
|  |  | △管積 | 0.169^2×π／4×124.22 |  |  |  | ＝ | -2.78
|  |  | △管積 | 0.118^2×π／4×0.78 |  |  |  | ＝ | 0
|  |  | △管積 | 0.089^2×π／4×2.40 |  |  |  | ＝ | -0.01
|  |  | △管積 | 0.060^2×π／4×1.50 |  |  |  | ＝ | 0
[8 empty] | Σ＝ | 51.41 | 51 | ｍ3
| 埋戻用砂 | 路盤用砂 |  | 51.41×1.2 |  |  |  | ＝ | 61.69 | 61 | ｍ3
4tﾀﾞﾝﾌﾟ L=2.0km以下
| 残土処理工 | 土砂 ﾊﾞｯｸﾎｳ 0.20㎥ |  | 97.21 |  |  |  | ＝ | 97.21 | 97 | ｍ3
4tﾀﾞﾝﾌﾟ L=10.0km以下
| 廃棄物運搬工 | As塊 ﾊﾞｯｸﾎｳ 0.20㎥ |  | 83.54×0.07 |  |  |  | ＝ | 5.84 | 5 | ｍ3
8
（ 道路復旧費 ）
| 町道(幹線)仮復旧工 | 再生切込砕石 RC-40
| 凍上抑制層 | t=17cm | ①-1 | 0.60×10.40 |  |  |  | ＝ | 6.24
|  |  | ①-2 | 0.60×1.50 |  |  |  | ＝ | 0.9
|  |  | ①-3 | 1.40×1.70×1ヵ所 |  |  |  | ＝ | 2.38
|  |  | ①-4 | 1.00×1.00×2ヵ所 |  |  |  | ＝ | 2
|  |  | ②-1 | 0.60×113.60 |  |  |  | ＝ | 68.16
|  |  | ②-2 | 0.60×0.78 |  |  |  | ＝ | 0.46
|  |  | ②-3 | 0.60×1.70 |  |  |  | ＝ | 1.02
[8 empty] | Σ＝ | 81.16 | 81 | ㎡
| 町道(幹線)仮復旧工 | 再生切込砕石 RC-40
| 下層路盤工 | t=23cm | ①② | 81.16 |  |  |  | ＝ | 81.16 | 81 | ㎡
| 町道(幹線)仮復旧工 | 粒調砕石 M-40
| 上層路盤工 | t=17cm | ①-1 | 0.60×10.40 |  |  |  | ＝ | 6.24
9
|  |  | ①-2 | 0.60×1.50 |  |  |  | ＝ | 0.9
|  |  | ①-3 | 1.40×1.70×1ヵ所 |  |  |  | ＝ | 2.38
|  |  | ①-4 | 1.00×1.00×2ヵ所 |  |  |  | ＝ | 2
[8 empty] | Σ＝ | 11.52 | 11 | ㎡
| 町道(幹線)仮復旧工 | 粒調砕石 M-40
| 上層路盤工 | t=20cm | ②-1 | 0.60×113.60 |  |  |  | ＝ | 68.16
|  |  | ②-2 | 0.60×0.78 |  |  |  | ＝ | 0.46
|  |  | ②-3 | 0.60×1.70 |  |  |  | ＝ | 1.02
[8 empty] | Σ＝ | 69.64 | 69 | ㎡
| 町道(幹線)仮復旧工 | ｶﾞﾗｽ入再生密粒度As(13)
| 舗装工 | t=3cm 人力 ﾌﾟﾗｲﾑ | ① | 11.52 |  |  |  | ＝ | 11.52 | 11 | ㎡
10
（廃棄物処理費）
| 廃棄物処理費 | As塊 |  | 5.84×2.35 |  |  |  | ＝ | 13.72 | 13 | ｔ
| 廃棄物処理費 | 金属くず | 既設弁筐 | 55ｋｇ×2基×1/1000 |  |  |  | ＝ | 0.11 | 0.1 | ｔ

## 誘導員
交通誘導員算定根拠
町道白石・市ノ渡線その３
| 工 種 | ①標準作業量 |  | 変更前 |  | 変更後 |  | 計算式 | 備 考
|  |  |  | 数量② | 作業日数 | 数量② | 作業日数
| 舗装切断（As t=15㎝まで） | 240 | ｍ/日 | 270 | 1.12 |  |  | ②/① | 土木道路
| 舗装取壊（BH0.20m3 As t=10㎝まで） | 188 | ㎡/日 | 83 | 0.44 |  |  | ②/① | 実務必携：100㎡×6.3h/3.35h
| 掘削（BH0.20m3） | 67 | ㎥/日 | 97 | 1.44 |  |  | ②/① | 実務必携
| 埋戻（BH0.20m3）ﾀﾝﾊﾟ締固 | 33 | ㎥/日 | 51 | 1.54 |  |  | ②/① | 実務必携：ﾀﾝﾊﾟ作業量
幹線 | 凍上抑制層 ﾀﾝﾊﾟ W=1.8m未満 t=17cm | 222 | ㎡/日 | 81 | 0.36 |  |  | ②/① | 実務必携：100㎡/0.45日/1層
幹線 | 下層路盤(2層) ﾀﾝﾊﾟ W=1.8m未満 t=23cm | 111 | ㎡/日 | 81 | 0.72 |  |  | ②/① | 実務必携：100㎡/0.45日/2層
幹線 | 上層路盤(2層) ﾀﾝﾊﾟ W=1.8m未満 t=17cm | 111 | ㎡/日 | 11 | 0.09 |  |  | ②/① | 実務必携：100㎡/0.45日/2層
幹線 | 上層路盤(2層) ﾀﾝﾊﾟ W=1.8m未満 t=20cm | 111 | ㎡/日 | 69 | 0.62 |  |  | ②/① | 実務必携：100㎡/0.45日/2層
幹線 | 舗装(t≦5cm) 人力施工 t=3cm | 250 | ㎡/日 | 11 | 0.04 |  |  | ②/① | 実務必携
| 布設工 DIPφ150 | 43 | ｍ/日 | 124.2 | 2.88 |  |  | ②/① | 実務必携：5.8ｈ/日÷1.34ｈ×10ｍ
| GX継手工 φ150 | 20 | 口/日 | 43 | 2.15 |  |  | ②/① | 実務必携：1日÷0.05人[日]/口
作業日数計 |  |  |  |  | 11.4
12
交通誘導員＝作業日数計×2人 |  |  |  |  | 24

## 消資
変更後を示す
| 消火栓設備工事 | [10 empty] | 町道白石・市ノ渡線その３
| 名 称 | 形 状 寸 法 等 | 計 算 式 ･ 略 図 | [7 empty] | 数 量
1
| （ 管 材 費 ） |  |  | 消火栓接続 |  |  | ～ | 1ヶ所
|  |  | 布設延長 |  | DIP-GX | φ75 | Ｌ ＝ | 2.2 | ＝ | 2.2
|  |  | 平面延長 |  | DIP-GX | φ75 | Ｌ'＝ | 2.2 | ＝ | 2.2
| 内面粉体塗装 | GX形 S種
| ﾀﾞｸﾀｲﾙ鋳鉄管 | φ75×4.0m | 切管 | 1 |  |  |  |  | ＝ | 1 | 1 | 本
GX形 内面粉体塗装
| 二受Ｔ字管 | φ150×75 |  | 1 |  |  |  |  | ＝ | 1 | 1 | 個
GX形 内面粉体塗装
| 短管２号 | φ75 |  | 1 |  |  |  |  | ＝ | 1 | 1 | 個
GX形
| G-Linkセット | φ75 |  | 1 |  |  |  |  | ＝ | 1 | 1 | 組
| (異形管･ｿﾌﾄｼｰﾙ弁用) | GX形
| 接合セット | φ150 |  | 1[T]－0 |  |  |  |  | ＝ | 1 | 1 | 組
| (異形管･ｿﾌﾄｼｰﾙ弁用) | GX形
| 接合セット | φ75 |  | （1[T]＋1[仕]）－1 |  |  |  |  | ＝ | 1 | 1 | 組
GX形
| ライナ | φ150 |  | 1 |  |  |  |  | ＝ | 1 | 1 | 個 | 0
GX形
| ライナ | φ75 |  | 1 |  |  |  |  | ＝ | 1 | 1 | 個 | 0
2 | ＧＸ形 | FCD
| 受挿し付仕切弁 | φ75 |  | 1 |  |  |  |  | ＝ | 1 | 1 | 基
SUS304 B.N.P
| フランジ接合材 | φ75 GF |  | 1 |  |  |  |  | ＝ | 1 | 1 | 組
3
（ 材 料 費 ）
大 φ75 DP=1000
| 仕切弁筺 | 座台共 |  | 1 |  |  |  |  | ＝ | 1 | 1 | 基
ﾎﾟﾘｴﾁﾚﾝｸﾛｽ ﾀﾞﾌﾞﾙ
| 管標示埋設シート | Ｗ＝15cm |  | 2.2 |  |  |  |  | ＝ | 2.2 | 2 | ｍ
| 管明示テープ | W=3cm |  | 0.093×π×1.5×3/4×2.20 |  |  |  |  | ＝ | 0.72 | 0.7 | ｍ

## 消労
変更後を示す
| 消火栓設備工事 | [9 empty] | 町道白石・市ノ渡線その３
| 名 称 | 形 状 寸 法 等 | 計 算 式 ･ 略 図 | [6 empty] | 数 量
1
（ 労 務 費 ）
機械力
| 鋳鉄管布設工 | φ75 |  | 2.2 |  |  |  | ＝ | 2.2 | 2.2 | ｍ
ｴﾝｼﾞﾝｶｯﾀｰ
| 鋳鉄管切断工 | φ75 |  | 1 |  |  |  | ＝ | 1 | 1 | ヵ所
(G-LinK部)
| ＧＸ継手接合工 | φ75 |  | 1 |  |  |  | ＝ | 1 | 1 | 口
（異形管部）
| ＧＸ継手接合工 | φ150 |  | 1 |  |  |  | ＝ | 1 | 1 | 口
（異形管部）
| ＧＸ継手接合工 | φ75 |  | 1 |  |  |  | ＝ | 1 | 1 | 口
機械力
| 仕切弁設置工 | φ75 |  | 1 |  |  |  | ＝ | 1 | 1 | 基
| 仕切弁筐設置工 |  |  | 1 |  |  |  | ＝ | 1 | 1 | 基
7.5K
| フランジ継手工 | φ75 |  | 1 |  |  |  | ＝ | 1 | 1 | 口
| 通水試験工 |  |  | 2.2 |  |  |  | ＝ | 2.2 | 2 | ｍ
| 管明示シート工 |  |  | 2.2 |  |  |  | ＝ | 2.2 | 2 | ｍ
2
| 管明示テープ工 | φ75 |  | 2.2 |  |  |  | ＝ | 2.2 | 2 | ｍ
3
| （ 土 工 費 ） | 道路改良部 | ① 町道(幹線) |  | φ75 | DP=1.00 | 0.8 | L= | 0.8
|  |  | ② 路肩 |  | φ75 | DP=1.00 | 1.4 | L= | 1.4
ｱｽﾌｧﾙﾄ
| 舗装版切断工 | t=15cm以下 | ① |  | 0.80×2筋 |  |  | ＝ | 1.6 | 1 | ｍ
As ﾊﾞｯｸﾎｳ 0.20m3 ｸﾛｰﾗｰ型
| 舗装版取り壊し掘削工 | t=10cm以下 | ① | t=7cm | 0.60×0.80 |  |  | ＝ | 0.48
[8 empty] | t=7cm 小計＝ | 0.48
[8 empty] | Σ＝ | 0.48 | 0.4 | ㎡
ﾊﾞｯｸﾎｳ 0.20ｍ3 ｸﾛｰﾗ型
| 機械掘削工 | 土 砂 | ① | 0.60×(1.19－0.07)×0.80 |  |  |  | ＝ | 0.53
|  |  | ② | 0.60×1.19×1.40 |  |  |  | ＝ | 0.99
[8 empty] | Σ＝ | 1.52 | 1 | ｍ3
ﾊﾞｯｸﾎｳ 0.20ｍ3 ｸﾛｰﾗ型
| 機械埋戻工 | 砂 | ① | 0.60×(1.19－0.60)×0.80 |  |  |  | ＝ | 0.28
|  |  | ② | 0.60×0.39×1.40 |  |  |  | ＝ | 0.32
4
|  |  | △管積 | 0.093^2×π／4×2.20 |  |  |  | ＝ | -0.01
[8 empty] | Σ＝ | 0.59 | 0.5 | ｍ3
| 埋戻用砂 | 路盤用砂 |  | 0.59×1.2 |  |  |  | ＝ | 0.7 | 0.7 | ｍ3
ﾊﾞｯｸﾎｳ 0.20ｍ3 ｸﾛｰﾗ型
| 機械埋戻工 | 発生土 | ② | 0.60×(1.19－0.39)×1.40 |  |  |  | ＝ | 0.67 | 0.6 | ｍ3
4tﾀﾞﾝﾌﾟ L=2.0km以下
| 残土処理工 | 土砂 ﾊﾞｯｸﾎｳ 0.20㎥ |  | 1.52－0.67 |  |  |  | ＝ | 0.85 | 0.8 | ｍ3
4tﾀﾞﾝﾌﾟ L=10.0km以下
| 廃棄物運搬工 | As塊 ﾊﾞｯｸﾎｳ 0.20㎥ |  | 0.48×0.07 |  |  |  | ＝ | 0.03 | 0.03 | ｍ3
5
（ 道路復旧費 ）
| 町道(幹線)仮復旧工 | 再生切込砕石 RC-40
| 凍上抑制層 | t=17cm | ① | 0.60×0.80 |  |  |  | ＝ | 0.48 | 0.4 | ㎡
| 町道(幹線)仮復旧工 | 再生切込砕石 RC-40
| 下層路盤工 | t=23cm | ① | 0.48 |  |  |  | ＝ | 0.48 | 0.4 | ㎡
| 町道(幹線)仮復旧工 | 粒調砕石 M-40
| 上層路盤工 | t=20cm | ① | 0.48 |  |  |  | ＝ | 0.48 | 0.4 | ㎡
6
（廃棄物処理費）
| 廃棄物処理費 | As塊 |  | 0.03×2.35 |  |  |  | ＝ | 0.07 | 0.07 | ｔ

## 給資
変更後を示す
|  | 給水管布設工事 | [11 empty] | 町道白石・市ノ渡線その３
|  | 名 称 | 形 状 寸 法 等 | 計 算 式 ･ 略 図 | [8 empty] | 数 量
1 | 1
|  | （ 管 材 費 ） |  | 設置ヶ所数 |  | ～ | 1 | ヶ所
|  |  |  | 布設延長 |  |  | PP | φ20 | Ｌ＝ | 1.8 | ＝ | 1.8
軟 質
|  | ポリエチレン管 | φ20 |  | 1.8 | [5 empty] | ＝ | 1.8 | 1.8 | ｍ
ＤＩＰ用
|  | サドル付分水栓 | φ150×20 |  | 1 | [5 empty] | ＝ | 1 | 1 | 個
|  | 分止水栓用ソケット | φ20 |  | 1 | [5 empty] | ＝ | 1 | 1 | 個
|  | ＰＰ用ソケット | φ20 |  | 1 | [5 empty] | ＝ | 1 | 1 | 個
|  | ＰＰ用パイプエンド | φ20 |  | 1 | [5 empty] | ＝ | 1 | 1 | 個
|  | 密着コア | φ20 |  | 1 | [5 empty] | ＝ | 1 | 1 | 個

## 給労
変更後を示す
| 給水管布設工事 | [9 empty] | 町道白石・市ノ渡線その３
| 名 称 | 形 状 寸 法 等 | 計 算 式 ･ 略 図 | [6 empty] | 数 量
1
（ 労 務 費 ）
| ポリエチレン管布設工 | φ20 |  | 1.8 |  |  |  | ＝ | 1.8 | 1.8 | ｍ
| ポリエチレン管継手工 | φ20 |  | 1×2[ｿｹ]＋1[ｴﾝﾄﾞ] |  |  |  | ＝ | 3 | 3 | 口
DIP用
| 分水栓建込み工 | φ150×20 |  | 1 |  |  |  | ＝ | 1 | 1 | ヵ所
2
| （ 土 工 費 ） | 道路改良部 | ①町道(幹線) |  |  | DP=1.00 | 0.80－(0.60/2×1ヵ所) | L= | 0.5
|  |  | ②宅地 |  |  | DP=0.60 | 1 | L= | 1
ｱｽﾌｧﾙﾄ
| 舗装版切断工 | t=15cm以下 | ① | 0.50×2筋 |  |  |  | ＝ | 1 | 1 | ｍ
As ﾊﾞｯｸﾎｳ 0.20m3 ｸﾛｰﾗｰ型
| 舗装版取り壊し掘削工 | t=10cm以下 | ① | t=7cm | 0.60×0.50 |  |  | ＝ | 0.3
[8 empty] | t=7cm 小計＝ | 0.3
[8 empty] | Σ＝ | 0.3 | 0.3 | ㎡
ﾊﾞｯｸﾎｳ 0.20ｍ3 ｸﾛｰﾗ型
| 機械掘削工 | 土 砂 | ① | 0.60×(1.00－0.07)×0.50 |  |  |  | ＝ | 0.27
|  |  | ② | 0.60×0.65×1.00 |  |  |  | ＝ | 0.39
[8 empty] | Σ＝ | 0.66 | 0.6 | ｍ3
ﾊﾞｯｸﾎｳ 0.20ｍ3 ｸﾛｰﾗ型
| 機械埋戻工 | 砂 | ① | 0.60×(1.00－0.60)×0.50 |  |  |  | ＝ | 0.12 | 0.1 | ｍ3
| 埋戻用砂 | 路盤用砂 |  | 0.12×1.2 |  |  |  | ＝ | 0.14 | 0.1 | ｍ3
3 |  | ﾊﾞｯｸﾎｳ 0.20ｍ3 ｸﾛｰﾗ型
| 機械埋戻工 | 発生土 | ② | 0.60×(0.65－0.10)×0.50 |  |  |  | ＝ | 0.16 | 0.1 | ｍ3
4tﾀﾞﾝﾌﾟ L=2.0km以下
| 残土処理工 | 土砂 ﾊﾞｯｸﾎｳ 0.20m3 |  | 0.66－0.16 |  |  |  | ＝ | 0.5 | 0.5 | ｍ3
4tﾀﾞﾝﾌﾟ L=10.0km以下
| 廃棄物運搬工 | As塊 ﾊﾞｯｸﾎｳ 0.20m3 |  | 0.30×0.07 |  |  |  | ＝ | 0.02 | 0.02 | ｍ3
4
（ 道路復旧費 ）
| 町道(幹線)仮復旧工 | 再生切込砕石 RC-40
| 凍上抑制層 | t=17cm | ① | 0.60×0.50 |  |  |  | ＝ | 0.3 | 0.3 | ㎡
| 町道(幹線)仮復旧工 | 再生切込砕石 RC-40
| 下層路盤工 | t=23cm | ① | 0.30 |  |  |  | ＝ | 0.3 | 0.3 | ㎡
| 町道(幹線)仮復旧工 | 粒調砕石 M-40
| 上層路盤工 | t=20cm | ① | 0.30 |  |  |  | ＝ | 0.3 | 0.3 | ㎡
5
（廃棄物処理費）
| 廃棄物処理費 | As塊 |  | 0.02×2.35 |  |  |  | ＝ | 0.04 | 0.04 | ｔ