## 表紙
令 和 ７ 年 度
町道白石・市ノ渡線配水管布設替工事
その４
数 量 計 算 書
七 戸 町 水 道 事 業

## 中表紙
配水管布設替工事
DIP-GXφ150
橋梁添架工事（市ノ渡橋）
SUS150A×SDP・STKφ250
既設添架管撤去工事
SGP150A×鋼板φ250
仮設配管工事
SUS100A（リース材）
給水管布設工事

## 配資
変更後を示す
| 配水管布設替工事 DIP-GXφ150 | [10 empty] | 町道白石・市ノ渡線その４
| 名 称 | 形 状 寸 法 等 | 計 算 式 ･ 略 図 | [7 empty] | 数 量
1
| （ 管 材 費 ） | 本線 | 布設延長 |  | DIP-GX | φ150 | Ｌ ＝ | 81.6 | ＝ | 81.6
|  |  | 平面延長 |  | DIP-GX | φ150 | Ｌ'＝ | 81.6 | ＝ | 81.6
|  | 既設接続 | 布設延長 |  | DIP-GX | φ150 | Ｌ ＝ | 5.33 | ＝ | 5.33
|  |  | 平面延長 |  | DIP-GX | φ150 | Ｌ'＝ | 5.3 | ＝ | 5.3
|  | 仮設取出 | 布設延長 |  | DIP-GX | φ100 | Ｌ ＝ | 0.78 | ＝ | 0.78
|  |  | 平面延長 |  | DIP-GX | φ100 | Ｌ'＝ | 0.78 | ＝ | 0.78
| 内面粉体塗装 | GX形 S種
| ﾀﾞｸﾀｲﾙ鋳鉄管 | φ150×5.0m | 直管 | 1＋10 |  |  |  |  | ＝ | 11
|  |  | 切管 | 6 |  |  |  |  | ＝ | 6
[9 empty] | Σ＝ | 17 | 17 | 本
GX形 内面粉体塗装
| 二受Ｔ字管 | φ150×150 |  | 1 |  |  |  |  | ＝ | 1 | 1 | 個
GX形 内面粉体塗装
| 二受Ｔ字管 | φ150×100 |  | 1 |  |  |  |  | ＝ | 1 | 1 | 個
2 |  | GX形 内面粉体塗装
| 曲管 | φ150×90° |  | 2 |  |  |  |  | ＝ | 2 | 2 | 個
GX形 内面粉体塗装
| 曲管 | φ150×22 1/2° |  | 2 |  |  |  |  | ＝ | 2 | 2 | 個
GX形 内面粉体塗装
| 曲管 | φ150×11 1/4° |  | 2 |  |  |  |  | ＝ | 2 | 2 | 個
GX形 内面粉体塗装
| 両受短管 | φ150 |  | 1 |  |  |  |  | ＝ | 1 | 1 | 個
GX形 内面粉体塗装
| 継ぎ輪 | φ150 |  | 3 |  |  |  |  | ＝ | 3 | 3 | 個
GX形 内面粉体塗装
| 帽 | φ150 |  | 1 |  |  |  |  | ＝ | 1 | 1 | 個
GX形 内面粉体塗装
| 短管１号 | φ150 |  | 1 |  |  |  |  | ＝ | 1 | 1 | 個
GX形 内面粉体塗装
| 短管２号 | φ100 |  | 1 |  |  |  |  | ＝ | 1 | 1 | 個
GX形
| G-Linkセット | φ150 |  | 10 |  |  |  |  | ＝ | 10 | 10 | 組
| (異形管･ｿﾌﾄｼｰﾙ弁用) | GX形
| 接合セット | φ150 | （1×2[T]＋1[T]＋6[曲]＋1×2[両短]＋3×2[継]＋1[帽]＋1[１号]＋1[伸縮]＋2[仕]）－10 | [5 empty] | ＝ | 12 | 12 | 組
| (異形管･ｿﾌﾄｼｰﾙ弁用) | GX形
| 接合セット | φ100 | （1[T]）－0 | [5 empty] | ＝ | 1 | 1 | 組
GX形
| ライナ | φ150 |  | 6 |  |  |  |  | ＝ | 6 | 6 | 個
ACP用
| 管栓帽 | φ150 |  | 1 |  |  |  |  | ＝ | 1 | 1 | 個
3 | ＧＸ形 | NFB絶縁型 GX×受け
| 伸縮可撓管 | φ150 H=200 |  | 1 |  |  |  |  | ＝ | 1 | 1 | 個
| ＧＸ形 | NFB絶縁型 GX×挿し
| 伸縮可撓管 | φ150 H=200 |  | 1 |  |  |  |  | ＝ | 1 | 1 | 個
ACP用
| 不断水仕切弁 | φ150 |  | 1 |  |  |  |  | ＝ | 1 | 1 | 基
ACP用 ﾊﾞﾙﾌﾞ付
| 不断水Ｔ字管 | φ150×150 |  | 1 |  |  |  |  | ＝ | 1 | 1 | 基
| ＧＸ形 | FCD
| 受挿し付仕切弁 | φ150 |  | 2 |  |  |  |  | ＝ | 2 | 2 | 基
FCD
| ソフトシール仕切弁 | φ100 |  | 1 |  |  |  |  | ＝ | 1 | 1 | 基
SUS304 B.N.P
| フランジ接合材 | φ150 GF |  | 1 |  |  |  |  | ＝ | 1 | 1 | 組
SUS304 B.N.P
| フランジ接合材 | φ100 GF |  | 1 |  |  |  |  | ＝ | 1 | 1 | 組
SUS304 B.N.P
| フランジ接合材 | φ100 RF |  | 1 |  |  |  |  | ＝ | 1 | 1 | 組
4
（ 材 料 費 ）
大 φ150 DP=1200
| 仕切弁筺 | 座台共 |  | 1 |  |  |  |  | ＝ | 1 | 1 | 基
大 φ150 DP=1000
| 仕切弁筺 | 座台共 |  | 2 |  |  |  |  | ＝ | 2 | 2 | 基
ﾎﾟﾘｴﾁﾚﾝｸﾛｽ ﾀﾞﾌﾞﾙ
| 管標示埋設シート | Ｗ＝15cm |  | 81.60＋5.30＋0.78 |  |  |  |  | ＝ | 87.68 | 87 | ｍ
| 管明示テープ | W=3cm |  | 0.169×π×1.5×4/5×(81.60＋5.33) |  |  |  |  | ＝ | 55.38
|  |  |  | 0.118×π×1.5×3/4×0.78 |  |  |  |  | ＝ | 0.32
[9 empty] | Σ＝ | 55.7 | 55 | ｍ

## 配労
変更後を示す
| 配水管布設替工事 DIP-GXφ150 | [9 empty] | 町道白石・市ノ渡線その４
| 名 称 | 形 状 寸 法 等 | 計 算 式 ･ 略 図 | [6 empty] | 数 量
1
（ 労 務 費 ）
機械力
| 鋳鉄管布設工 | φ150 |  | 81.60＋5.33 |  |  |  | ＝ | 86.93 | 86.9 | ｍ
機械力
| 鋳鉄管布設工 | φ100 |  | 0.78 |  |  |  | ＝ | 0.78 | 0.7 | ｍ
ｴﾝｼﾞﾝｶｯﾀｰ
| 鋳鉄管切断工 | φ150 |  | 10[切管] |  |  |  | ＝ | 10 | 10 | ヵ所
（直管部）
| ＧＸ継手接合工 | φ150 |  | 11[直管]＋6[切管受口] |  |  |  | ＝ | 17 | 17 | 口
(G-LinK部)
| ＧＸ継手接合工 | φ150 |  | 10 |  |  |  | ＝ | 10 | 10 | 口
（異形管部）
| ＧＸ継手接合工 | φ150 |  | 12 |  |  |  | ＝ | 12 | 12 | 口
（異形管部）
| ＧＸ継手接合工 | φ100 |  | 1 |  |  |  | ＝ | 1 | 1 | 口
特押
| メカニカル継手工 | φ150 |  | 1[管栓帽] |  |  |  | ＝ | 1 | 1 | 口
U×S
| 伸縮可撓管設置工 | φ150 |  | 1 |  |  |  | ＝ | 1 | 1 | 基
S×S
| 伸縮可撓管設置工 | 150 |  | 1 |  |  |  | ＝ | 1 | 1 | 基
2 |  | ACP用
| 不断水仕切弁設置工 | φ150 |  | 1 |  |  |  | ＝ | 1 | 1 | 基
ACP用 ﾊﾞﾙﾌﾞ付
| 不断水連絡工 | φ150×150 |  | 1 |  |  |  | ＝ | 1 | 1 | 基
機械力
| 仕切弁設置工 | φ150 |  | 2 |  |  |  | ＝ | 2 | 2 | 基
機械力
| 仕切弁設置工 | φ100 |  | 1 |  |  |  | ＝ | 1 | 1 | 基
| 仕切弁筐設置工 |  |  | 3 |  |  |  | ＝ | 3 | 3 | 基
7.5K
| フランジ継手工 | φ150 |  | 1 |  |  |  | ＝ | 1 | 1 | 口
7.5K
| フランジ継手工 | φ100 |  | 2 |  |  |  | ＝ | 2 | 2 | 口
| 管明示シート工 |  |  | 87.68 |  |  |  | ＝ | 87.68 | 87 | ｍ
| 管明示テープ工 | φ150 |  | 81.60＋5.33 |  |  |  | ＝ | 86.93 | 86 | ｍ
2t積2t吊
| 現場発生材運搬工 | L=7.4km（既設弁筐） |  | 1 |  |  |  | ＝ | 1 | 1 | 式
| 交通誘導員Ｂ |  |  | 誘導員算出根拠より |  |  |  | ＝ | 18 | 18 | 人
| 通水試験工 |  |  | 81.60＋5.33＋0.78 |  |  | 技術管理費に計上 | ＝ | 87.71 | 87 | ｍ
3
| （ 土 工 費 ） | 仮復旧 | ①-1 町道(幹線) |  | φ150 | DP=1.00 | 5.00＋5.30 | L= | 10.3
|  | 仮復旧 | ①-3 町道(幹線) |  | 不断水仕切弁設置・閉栓 |  | 1.40W×1.70L×1.50H | ～ | 1ヵ所
|  | 道路改良部 | ②-1 町道(幹線) |  | φ150 | DP=1.00 | 5.70＋72.60 | L= | 78.3
|  | 道路改良部 | ②-2 町道(幹線) |  | φ100 | DP=1.00 | 0.78 | L= | 0.78
|  | 道路改良部 | ②-4 町道(幹線) |  | 既設仕切弁撤去 |  | 1.00W×1.50L×0.60H | ～ | 1ヵ所
ｱｽﾌｧﾙﾄ
| 舗装版切断工 | t=15cm以下 | ①-1 |  | 10.30×2筋 |  |  | ＝ | 20.6
|  |  | ①-3 |  | (1.40＋1.70)×2筋×1ヵ所 |  |  | ＝ | 6.2
|  |  | ②-1 |  | 78.30×2筋 |  |  | ＝ | 156.6
|  |  | ②-2 |  | 0.78×2筋 |  |  | ＝ | 1.56
|  |  | ②-4 |  | (1.00＋1.50)×2筋×1ヵ所 |  |  | ＝ | 5
[8 empty] | Σ＝ | 189.96 | 189 | ｍ
4 |  | As ﾊﾞｯｸﾎｳ 0.20m3 ｸﾛｰﾗｰ型
| 舗装版取り壊し掘削工 | t=10cm以下 | ①-1 | t=7cm | 0.60×10.30 |  |  | ＝ | 6.18
|  |  | ①-3 | t=7cm | 1.40×1.70×1ヵ所 |  |  | ＝ | 2.38
|  |  | ②-1 | t=7cm | 0.60×78.30 |  |  | ＝ | 46.98
|  |  | ②-2 | t=7cm | 0.60×0.78 |  |  | ＝ | 0.46
|  |  | ②-4 | t=7cm | 1.00×1.50×1ヵ所 |  |  | ＝ | 1.5
[8 empty] | t=7cm 小計＝ | 59.88
[8 empty] | Σ＝ | 59.88 | 59 | ㎡
ﾊﾞｯｸﾎｳ 0.20ｍ3 ｸﾛｰﾗ型
| 機械掘削工 | 土 砂 | ①-1 | 0.60×(1.27－0.07)×10.30 |  |  |  | ＝ | 7.41
|  |  | ①-3 | 1.40×(1.50－0.07)×1.70×1ヵ所 |  |  |  | ＝ | 3.4
|  |  | ②-1 | 0.60×(1.27－0.07)×78.30 |  |  |  | ＝ | 56.37
|  |  | ②-2 | 0.60×(1.22－0.07)×0.78 |  |  |  | ＝ | 0.53
|  |  | ②-4 | 1.00×(0.60－0.07)×1.50×1ヵ所 |  |  |  | ＝ | 0.79
|  |  | f-f | (1.24＋0.86)×1/2×0.16×0.60 |  |  |  | ＝ | 0.1
5
[8 empty] | Σ＝ | 68.6 | 68 | ｍ3
ﾊﾞｯｸﾎｳ 0.20ｍ3 ｸﾛｰﾗ型
| 機械埋戻工 | 砂 | ①-1 | 0.60×(1.27－0.60)×10.30 |  |  |  | ＝ | 4.14
|  |  | ①-3 | 1.40×(1.50－0.60)×1.70×1ヵ所 |  |  |  | ＝ | 2.14
|  |  | ②-1 | 0.60×(1.27－0.60)×78.30 |  |  |  | ＝ | 31.47
|  |  | ②-2 | 0.60×(1.22－0.60)×0.78 |  |  |  | ＝ | 0.29
|  |  | f-f | (1.24＋0.86)×1/2×0.16×0.60 |  |  |  | ＝ | 0.1
|  |  | △管積 | 0.169^2×π／4×(81.60＋5.33) |  |  |  | ＝ | -1.94
|  |  | △管積 | 0.118^2×π／4×0.78 |  |  |  | ＝ | 0
[8 empty] | Σ＝ | 36.2 | 36 | ｍ3
| 埋戻用砂 | 路盤用砂 |  | 36.20×1.2 |  |  |  | ＝ | 43.44 | 43 | ｍ3
4tﾀﾞﾝﾌﾟ L=2.0km以下
| 残土処理工 | 土砂 ﾊﾞｯｸﾎｳ 0.20㎥ |  | 68.60 |  |  |  | ＝ | 68.6 | 68 | ｍ3
4tﾀﾞﾝﾌﾟ L=10.0km以下
| 廃棄物運搬工 | As塊 ﾊﾞｯｸﾎｳ 0.20㎥ |  | 59.88×0.07 |  |  |  | ＝ | 4.19 | 4 | ｍ3
6
（ 道路復旧費 ）
| 町道(幹線)仮復旧工 | 再生切込砕石 RC-40
| 凍上抑制層 | t=17cm | ①-1 | 0.60×10.30 |  |  |  | ＝ | 6.18
|  |  | ①-3 | 1.40×1.70×1ヵ所 |  |  |  | ＝ | 2.38
|  |  | ②-1 | 0.60×78.30 |  |  |  | ＝ | 46.98
|  |  | ②-2 | 0.60×0.78 |  |  |  | ＝ | 0.46
|  |  | ②-4 | 1.00×1.50×1ヵ所 |  |  |  | ＝ | 1.5
[8 empty] | Σ＝ | 57.5 | 57 | ㎡
| 町道(幹線)仮復旧工 | 再生切込砕石 RC-40
| 下層路盤工 | t=23cm | ①② | 57.50 |  |  |  | ＝ | 57.5 | 57 | ㎡
| 町道(幹線)仮復旧工 | 粒調砕石 M-40
| 上層路盤工 | t=17cm | ①-1 | 0.60×10.30 |  |  |  | ＝ | 6.18
|  |  | ①-3 | 1.40×1.70×1ヵ所 |  |  |  | ＝ | 2.38
[8 empty] | Σ＝ | 8.56 | 8 | ㎡
7 | 町道(幹線)仮復旧工 | 粒調砕石 M-40
| 上層路盤工 | t=20cm | ②-1 | 0.60×78.30 |  |  |  | ＝ | 46.98
|  |  | ②-2 | 0.60×0.78 |  |  |  | ＝ | 0.46
|  |  | ②-4 | 1.00×1.50×1ヵ所 |  |  |  | ＝ | 1.5
[8 empty] | Σ＝ | 48.94 | 48 | ㎡
| 町道(幹線)仮復旧工 | ｶﾞﾗｽ入再生密粒度As(13)
| 舗装工 | t=3cm 人力 ﾌﾟﾗｲﾑ | ① | 8.56 |  |  |  | ＝ | 8.56 | 8 | ㎡
8
（廃棄物処理費）
| 廃棄物処理費 | As塊 |  | 4.19×2.35 |  |  |  | ＝ | 9.84 | 9 | ｔ
| 廃棄物処理費 | 金属くず | 既設弁筐 | 55ｋｇ×2基×1/1000 |  |  |  | ＝ | 0.11 | 0.1 | ｔ

## 誘導員
交通誘導員算定根拠
町道白石・市ノ渡線その４
| 工 種 | ①標準作業量 |  | 変更前 |  | 変更後 |  | 計算式 | 備 考
|  |  |  | 数量② | 作業日数 | 数量② | 作業日数
| 舗装切断（As t=15㎝まで） | 240 | ｍ/日 | 189 | 0.78 |  |  | ②/① | 土木道路
| 舗装取壊（BH0.20m3 As t=10㎝まで） | 188 | ㎡/日 | 59 | 0.31 |  |  | ②/① | 実務必携：100㎡×6.3h/3.35h
| 掘削（BH0.20m3） | 67 | ㎥/日 | 68 | 1.01 |  |  | ②/① | 実務必携
| 埋戻（BH0.20m3）ﾀﾝﾊﾟ締固 | 33 | ㎥/日 | 36 | 1.09 |  |  | ②/① | 実務必携：ﾀﾝﾊﾟ作業量
幹線 | 凍上抑制層 ﾀﾝﾊﾟ W=1.8m未満 t=17cm | 222 | ㎡/日 | 57 | 0.25 |  |  | ②/① | 実務必携：100㎡/0.45日/1層
幹線 | 下層路盤(2層) ﾀﾝﾊﾟ W=1.8m未満 t=23cm | 111 | ㎡/日 | 57 | 0.51 |  |  | ②/① | 実務必携：100㎡/0.45日/2層
幹線 | 上層路盤(2層) ﾀﾝﾊﾟ W=1.8m未満 t=17cm | 111 | ㎡/日 | 8 | 0.07 |  |  | ②/① | 実務必携：100㎡/0.45日/2層
幹線 | 上層路盤(2層) ﾀﾝﾊﾟ W=1.8m未満 t=13cm | 222 | ㎡/日 | 48 | 0.21 |  |  | ②/① | 実務必携：100㎡/0.45日/1層
幹線 | 舗装(t≦5cm) 人力施工 t=3cm | 250 | ㎡/日 | 8 | 0.03 |  |  | ②/① | 実務必携
| 布設工 DIPφ150 | 43 | ｍ/日 | 86.9 | 2.02 |  |  | ②/① | 実務必携：5.8ｈ/日÷1.34ｈ×10ｍ
| GX継手工 φ150 | 20 | 口/日 | 39 | 1.95 |  |  | ②/① | 実務必携：1日÷0.05人[日]/口
作業日数計 |  |  |  |  | 8.23
9
交通誘導員＝作業日数計×2人 |  |  |  |  | 18

## 橋梁添架
変更後を示す
| 橋梁添架工事（市ノ渡橋） SUS150A×SDP･STKφ250 | [10 empty] | 町道白石・市ノ渡線その４
| 名 称 | 形 状 寸 法 等 | 計 算 式 ･ 略 図 | [7 empty] | 数 量
1
| （ 管 材 費 ） |  | 布設延長 |  | SUS 150A×SDP･STKφ250 |  | Ｌ ＝ | 18.47 | ＝ | 18.47
|  |  | 平面延長 |  | SUS 150A×SDP･STKφ250 |  | Ｌ'＝ | 16.79 | ＝ | 16.79
| 保温付二重管架空部 | 150A×φ250 |  | 9.5 |  |  |  |  | ＝ | 9.5 | 9.5 | ｍ
| 保温付二重管埋設部 | 150A×φ267.4 |  | 8.9 |  |  |  |  | ＝ | 8.9 | 8.9 | ｍ
| 保温付90°曲管 | 150A×φ267.4 |  | 4 |  |  |  |  | ＝ | 4 | 4 | 個
| 保温付45°曲管 | 150A×φ267.4 |  | 1 |  |  |  |  | ＝ | 1 | 1 | 個
| 管接合部A,B保温カバー | φ250 |  | 3 |  |  |  |  | ＝ | 3 | 3 | 個
| 管接合部C保温カバー | φ267.4 |  | 3 |  |  |  |  | ＝ | 3 | 3 | 個
ｽﾘｰﾌﾞ型ﾅｲﾛﾝ仕上
| 伸縮継手 | 150A |  | 1 |  |  |  |  | ＝ | 1 | 1 | 個
| 伸縮継手部保温カバー |  |  | 1 |  |  |  |  | ＝ | 1 | 1 | 個
ニップル付
| 空気弁 | エアリス25 |  | 1 |  |  |  |  | ＝ | 1 | 1 | 個
| 空気弁保温カバー |  |  | 1 |  |  |  |  | ＝ | 1 | 1 | 個
2
| 架空埋設切替継手 | ﾃﾞｨｸﾞﾘｰｻﾞｰ |  | 1 |  |  |  |  | ＝ | 1 | 1 | 個
| エンドプレート |  |  | 2 |  |  |  |  | ＝ | 2 | 2 | 個
SUS304
| F12フランジ | 80A×F12 |  | 1 |  |  |  |  | ＝ | 1 | 1 | 個
3
（ 材 料 費 ）
| 支持金具A | SS400亜鉛めっき |  | 5 |  |  |  |  | ＝ | 5 | 5 | 枚
| 支持金具B | SS400亜鉛めっき |  | 2 |  |  |  |  | ＝ | 2 | 2 | 個
Φ267.4用
| 立入禁止柵 | SS400亜鉛めっき |  | 2 |  |  |  |  | ＝ | 2 | 2 | 個
4
（ 労 務 費 ）
保温付二重管
| 架空部据付工 | 150A×Φ250 |  | 9.5 |  |  |  |  | ＝ | 9.5 | 9.5 | ｍ
保温付二重管
| 埋設部据付工 | 150A×Φ267.4 |  | 8.9 |  |  |  |  | ＝ | 8.9 | 8.9 | ｍ
| 本管SUS溶接工 | 150A |  | 8 |  |  |  |  | ＝ | 8 | 8 | ヵ所
| 保温工 |  |  | 6 |  |  |  |  | ＝ | 6 | 6 | ヵ所
管接合部A,B
| カバー取付工 | Φ250 |  | 3 |  |  |  |  | ＝ | 3 | 3 | ヵ所
管接合部Cカバー
| 溶接工 | Φ267.4 |  | 3 |  |  |  |  | ＝ | 3 | 3 | ヵ所
伸縮継手及び
| 保温カバー取付工 | 150A |  | 1 |  |  |  |  | ＝ | 1 | 1 | ヵ所
空気弁及び
| 保温カバー取付工 | エアリス25 |  | 1 |  |  |  |  | ＝ | 1 | 1 | ヵ所
| 支持金具取付工 |  |  | 7 |  |  |  |  | ＝ | 7 | 7 | ヵ所
| 立入禁止柵取付工 | Φ267.4用 |  | 2 |  |  |  |  | ＝ | 2 | 2 | ヵ所
5
| 吊足場工 |  |  | 11 |  |  |  |  | ＝ | 11 | 11 | ｍ
| 吊下げ機械損料 |  |  | 5 |  |  |  |  | ＝ | 5 | 5 | 日
| 交通誘導員Ｂ |  |  | 5日×2人 |  | 機械損料より |  |  | ＝ | 10 | 10 | 人
| 本管Ｘ線透過検査 | 8口×1ﾘﾝｸﾞ=8枚 |  | 1 |  | 技術管理費に計上 |  |  | ＝ | 1 | 1 | 式
| 空気圧試験工 | (0.3MPa) |  | 18.4 |  | 技術管理費に計上 |  |  | ＝ | 18.4 | 18.4 | ｍ

## 既設橋梁添架管撤去
変更後を示す
| 既設添架管撤去工事 SGP150A×鋼板φ250 | [10 empty] | 町道白石・市ノ渡線その４
| 名 称 | 形 状 寸 法 等 | 計 算 式 ･ 略 図 | [7 empty] | 数 量
1
| （ 労 務 費 ） |  | 撤去延長 |  | SGP150A×鋼板φ250 |  | Ｌ ＝ | 13 | ＝ | 13
| 既設添架管撤去工 | 150A×Φ250 |  | 13 |  |  |  |  | ＝ | 13 | 13 | ｍ
| 支持金具撤去工 |  |  | 4 |  |  |  |  | ＝ | 4 | 4 | ヵ所
| 吊下げ機械損料 |  |  | 1 |  |  |  |  | ＝ | 1 | 1 | 日
| 交通誘導員Ｂ |  |  | 1日×2人 |  | 機械損料より |  |  | ＝ | 2 | 2 | 人
2t積2t吊
| 現場発生材運搬工 | L=7.4km（既設管） |  | 1 |  |  |  |  | ＝ | 1 | 1 | 式
2
（廃棄物処理費）
| 廃棄物処理費 | 金属くず | SGP150A |  | 19.8ｋｇ×13.0ｍ×1/1000 |  |  |  | ＝ | 0.25 | 0.2 | ｔ

## 仮設配管
変更後を示す
| 仮設配管工事 |  | リース期間30日 SUS100A | [8 empty] | 町道白石・市ノ渡線その４
| 名 称 | 形 状 寸 法 等 | 計 算 式 ･ 略 図 | [7 empty] | 数 量
1
| （ リース材 ） |  | 布設延長 |  | SUS | 100A | Ｌ ＝ | 36.06 | ＝ | 36.06
|  |  | 平面延長 |  | SUS | 100A | Ｌ'＝ | 33.34 | ＝ | 33.34
|  | 排泥管 | 布設延長 |  | SUS | 80A | Ｌ ＝ | 3.4 | ＝ | 3.4
|  | 排泥管 | 平面延長 |  | SUS | 80A | Ｌ'＝ | 3.4 | ＝ | 3.4
G100A
| 直管 | 4.000 U×S |  | 5 |  |  |  |  | ＝ | 5 | 5 | 本
G100A
| 直管 | 2.000 U×S |  | 1 |  |  |  |  | ＝ | 1 | 1 | 本
G100A
| 直管 | 1.000 U×S |  | 4 |  |  |  |  | ＝ | 4 | 4 | 本
G100A
| 直管 | 500 U×S |  | 1 |  |  |  |  | ＝ | 1 | 1 | 本
G100A
| 直管 | 300 U×S |  | 1 |  |  |  |  | ＝ | 1 | 1 | 本
G100A
| 撤去用直管 | U×S |  | 1 |  |  |  |  | ＝ | 1 | 1 | 本
G100A
| フレキ管 | 1.000 U×S |  | 6 |  |  |  |  | ＝ | 6 | 6 | 個
2 |  | G100A×80A
| チーズ | U×S |  | 1 |  |  |  |  | ＝ | 1 | 1 | 個
G100A×90°
| エルボ | U×S |  | 5 |  |  |  |  | ＝ | 5 | 5 | 個
G100A
| ボールバルブ | U×S |  | 2 |  |  |  |  | ＝ | 2 | 2 | 個
G100A
| 接続短管 | ﾌﾗﾝｼﾞ |  | 2 |  |  |  |  | ＝ | 2 | 2 | 個
G100A
| 接続短管 | 受け×受け |  | 1 |  |  |  |  | ＝ | 1 | 1 | 個
G100A
| 直管 | 2.000 U×S |  | 1 |  |  |  |  | ＝ | 1 | 1 | 本
G80A
| フレキ管 | 1.000 U×S |  | 1 |  |  |  |  | ＝ | 1 | 1 | 個
G80A
| ボールバルブ | U×S |  | 1 |  |  |  |  | ＝ | 1 | 1 | 個
3
（ 購入品費 ）
FCD
| フランジ蓋 | φ100 |  | 1 |  |  |  |  | ＝ | 1 | 1 | 個
SUS304 B.N.P
| フランジ接合材 | φ100 RF |  | 2 |  |  |  |  | ＝ | 2 | 2 | 組
4
（ 運搬費 ）
往復
| 運搬費 | 4ｔ |  | 1 |  |  |  |  | ＝ | 1 | 1 | 台
5
（ 労 務 費 ）
| ｽﾃﾝﾚｽ鋼管布設工 | G100A |  | 36.06 |  |  |  |  | ＝ | 36.06 | 36 | ｍ
| ｽﾃﾝﾚｽ鋼管布設工 | G80A |  | 3.4 |  |  |  |  | ＝ | 3.4 | 3.4 | ｍ
| REPCSｼﾞｮｲﾝﾄ継手工 | G100A |  | 29 |  |  |  |  | ＝ | 29 | 29 | ヶ所
| REPCSｼﾞｮｲﾝﾄ継手工 | G80A |  | 3 |  |  |  |  | ＝ | 3 | 3 | ヶ所
| 仮設バルブ設置工 | G100A |  | 2 |  |  |  |  | ＝ | 2 | 2 | 基
| 仮設バルブ設置工 | G80A |  | 1 |  |  |  |  | ＝ | 1 | 1 | 基
| 撤去工 |  |  | 上記計の40％[再使用撤去] |  |  |  |  | ＝ | 1 | 1 | 式
7.5K
| フランジ継手工 | φ100 |  | 2[設置]＋1[閉栓] |  |  |  |  | ＝ | 3 | 3 | 口
7.5K
| フランジ継手取外し工 | φ100 |  | 2[撤去] |  |  |  |  | ＝ | 2 | 2 | 口
6
| （ 土 工 費 ） | 道路改良部 | ① 町道(幹線) |  | φ100 | DP=1.00 | 1.4 |  | L= | 1.4
|  |  | ②路肩 |  |  |  | 0.89＋0.56 |  | L= | 1.45
ｱｽﾌｧﾙﾄ
| 舗装版切断工 | t=15cm以下 | ① |  | 1.40×2筋 |  |  |  | ＝ | 2.8 | 2 | ｍ
As ﾊﾞｯｸﾎｳ 0.20m3 ｸﾛｰﾗｰ型
| 舗装版取り壊し掘削工 | t=10cm以下 | ① | t=7cm | 0.60×1.40 |  |  |  | ＝ | 0.84 | 0.8 | ㎡
ﾊﾞｯｸﾎｳ 0.20ｍ3 ｸﾛｰﾗ型
| 機械掘削工 | 土 砂 | ① | 0.60×(1.12－0.07)×1.40×2回 |  |  |  |  | ＝ | 1.76
|  |  | ② | 0.60×1.12×1.45×2回 |  |  |  |  | ＝ | 1.94
[9 empty] | Σ＝ | 3.7 | 3 | ｍ3
ﾊﾞｯｸﾎｳ 0.20ｍ3 ｸﾛｰﾗ型
| 機械埋戻工 | 発生土 | ① | 0.60×(1.12－0.60)×1.40×2回 |  |  |  |  | ＝ | 0.87
|  |  | ② | 0.60×1.12×1.45×2回 |  |  |  |  | ＝ | 1.94
[9 empty] | Σ＝ | 2.81 | 2 | ｍ3
4tﾀﾞﾝﾌﾟ L=2.0km以下
| 残土処理工 | 土砂 ﾊﾞｯｸﾎｳ 0.20㎥ |  | 3.70－2.81 |  |  |  |  | ＝ | 0.89 | 0.8 | ｍ3
7 |  | 4tﾀﾞﾝﾌﾟ L=10.0km以下
| 廃棄物運搬工 | As塊 ﾊﾞｯｸﾎｳ 0.20㎥ |  | 0.84×0.07 |  |  |  |  | ＝ | 0.05 | 0.05 | ｍ3
8
（ 道路復旧費 ）
| 町道(幹線)仮復旧工 | 再生切込砕石 RC-40
| 凍上抑制層 | t=17cm | ① | 0.60×1.40×2回 |  |  |  |  | ＝ | 1.68 | 1 | ㎡
| 町道(幹線)仮復旧工 | 再生切込砕石 RC-40
| 下層路盤工 | t=23cm | ① | 1.68 |  |  |  |  | ＝ | 1.68 | 1 | ㎡
| 町道(幹線)仮復旧工 | 粒調砕石 M-40
| 上層路盤工 | t=20cm | ① | 1.68 |  |  |  |  | ＝ | 1.68 | 1 | ㎡
9
（廃棄物処理費）
| 廃棄物処理費 | As塊 |  | 0.05×2.35 |  |  |  |  | ＝ | 0.11 | 0.1 | ｔ

## 給資
変更後を示す
|  | 給水管布設工事 | [11 empty] | 町道白石・市ノ渡線その４
|  | 名 称 | 形 状 寸 法 等 | 計 算 式 ･ 略 図 | [8 empty] | 数 量
1 | 1
|  | （ 管 材 費 ） |  | 設置ヶ所数 |  | ～ | 1 | ヶ所
|  |  |  | 布設延長 |  |  | PP | φ20 | Ｌ＝ | 0.8 | ＝ | 0.8
軟 質
|  | ポリエチレン管 | φ20 |  | 0.8 | [5 empty] | ＝ | 0.8 | 0.8 | ｍ
ＤＩＰ用
|  | サドル付分水栓 | φ150×20 |  | 1 | [5 empty] | ＝ | 1 | 1 | 個
|  | 分止水栓用ソケット | φ20 |  | 1 | [5 empty] | ＝ | 1 | 1 | 個
|  | ＰＰ用ソケット | φ20 |  | 1 | [5 empty] | ＝ | 1 | 1 | 個
|  | ＰＰ用パイプエンド | φ20 |  | 1 | [5 empty] | ＝ | 1 | 1 | 個
|  | 密着コア | φ20 |  | 1 | [5 empty] | ＝ | 1 | 1 | 個

## 給労
変更後を示す
| 給水管布設工事 | [9 empty] | 町道白石・市ノ渡線その４
| 名 称 | 形 状 寸 法 等 | 計 算 式 ･ 略 図 | [6 empty] | 数 量
1
（ 労 務 費 ）
| ポリエチレン管布設工 | φ20 |  | 0.8 |  |  |  | ＝ | 0.8 | 0.8 | ｍ
| ポリエチレン管継手工 | φ20 |  | 1×2[ｿｹ]＋1[ｴﾝﾄﾞ] |  |  |  | ＝ | 3 | 3 | 口
DIP用
| 分水栓建込み工 | φ150×20 |  | 1 |  |  |  | ＝ | 1 | 1 | ヵ所
2
| （ 土 工 費 ） | 道路改良部 | ①町道(幹線) |  |  | DP=1.00 | 0.80－(0.60/2×1ヵ所) | L= | 0.5
ｱｽﾌｧﾙﾄ
| 舗装版切断工 | t=15cm以下 | ① | 0.50×2筋 |  |  |  | ＝ | 1 | 1 | ｍ
As ﾊﾞｯｸﾎｳ 0.20m3 ｸﾛｰﾗｰ型
| 舗装版取り壊し掘削工 | t=10cm以下 | ① | t=7cm | 0.60×0.50 |  |  | ＝ | 0.3
[8 empty] | t=7cm 小計＝ | 0.3
[8 empty] | Σ＝ | 0.3 | 0.3 | ㎡
ﾊﾞｯｸﾎｳ 0.20ｍ3 ｸﾛｰﾗ型
| 機械掘削工 | 土 砂 | ① | 0.60×(1.00－0.07)×0.50 |  |  |  | ＝ | 0.27 | 0.2 | ｍ3
ﾊﾞｯｸﾎｳ 0.20ｍ3 ｸﾛｰﾗ型
| 機械埋戻工 | 砂 | ① | 0.60×(1.00－0.60)×0.50 |  |  |  | ＝ | 0.12 | 0.1 | ｍ3
| 埋戻用砂 | 路盤用砂 |  | 0.12×1.2 |  |  |  | ＝ | 0.14 | 0.1 | ｍ3
4tﾀﾞﾝﾌﾟ L=2.0km以下
| 残土処理工 | 土砂 ﾊﾞｯｸﾎｳ 0.20m3 |  | 0.27 |  |  |  | ＝ | 0.27 | 0.2 | ｍ3
4tﾀﾞﾝﾌﾟ L=10.0km以下
| 廃棄物運搬工 | As塊 ﾊﾞｯｸﾎｳ 0.20m3 |  | 0.30×0.07 |  |  |  | ＝ | 0.02 | 0.02 | ｍ3
3
（ 道路復旧費 ）
| 町道(幹線)仮復旧工 | 再生切込砕石 RC-40
| 凍上抑制層 | t=17cm | ① | 0.60×0.50 |  |  |  | ＝ | 0.3 | 0.3 | ㎡
| 町道(幹線)仮復旧工 | 再生切込砕石 RC-40
| 下層路盤工 | t=23cm | ① | 0.30 |  |  |  | ＝ | 0.3 | 0.3 | ㎡
| 町道(幹線)仮復旧工 | 粒調砕石 M-40
| 上層路盤工 | t=20cm | ① | 0.30 |  |  |  | ＝ | 0.3 | 0.3 | ㎡
4
（廃棄物処理費）
| 廃棄物処理費 | As塊 |  | 0.02×2.35 |  |  |  | ＝ | 0.04 | 0.04 | ｔ