## 1号表(0) (hidden)
工 事 設 計 書
一金 |  | 円 | (内特殊製品費 |  |  | 円) |  |  |  | ──１号表
|  |  |  | 変更前（申請時） |  |  | 変更後（精算時）
工 種 | 名 称 | 形状寸法 | 単位 | 数 量 | 単 価(円) | 金 額(円) | 数 量 | 単 価(円) | 金 額(円) | 備 考

## 2号表(0) (hidden)
──２号表
|  |  |  | 変更前（申請時） |  |  | 変更後（精算時）
工 種 | 名 称 | 形状寸法 | 単位 | 数 量 | 単 価(円) | 金 額(円) | 数 量 | 単 価(円) | 金 額(円) | 備 考

## 1
|  | 2.給水管布設 |  |  |  |  | 工 事 設 計 書
一金 |  | 円 | (内特殊製品費 |  |  |  | 円) |  |  |  | ──１号表
|  |  |  | 変更前（申請時） |  |  |  | 変更後（精算時）
工 種 | 名 称 | 形状寸法 | 単位 | 数 量 |  | 単 価(円) | 金 額(円) | 数 量 | 単 価(円) | 金 額(円) | 備 考
1) | 管 材 費 |  | 式 | 1 | 0
2) | 労 務 費 |  | 式 | 1 | 0
3) | 土 工 費 |  | 式 | 1 | 0
4) | 道路復旧費 |  | 式 | 1 | 0
5) | 廃棄物処理費 |  | 式 | 1 | 0
計

## 2
──２号表
|  |  |  | 変更前（申請時） |  |  |  | 変更後（精算時）
工 種 | 名 称 | 形状寸法 | 単位 | 数 量 |  | 単 価(円) | 金 額(円) | 数 量 | 単 価(円) | 金 額(円) | 備 考
1)管 材 費
軟質1種・水道用
| ポリエチレン管 | φ20 | ｍ | 14 | 4
PP用
| サドル付分水栓 | φ50×20 | 個 | 4 | 0
| 分止水栓用ソケット | φ20 | 個 | 4 | 0
| ＰＰ用ソケット | φ20 | 個 | 4 | 0
| ＰＰ用パイプエンド | φ20 | 個 | 4 | 0
小計

## 3
──２号表
|  |  |  | 変更前（申請時） |  |  |  | 変更後（精算時）
工 種 | 名 称 | 形状寸法 | 単位 | 数 量 |  | 単 価(円) | 金 額(円) | 数 量 | 単 価(円) | 金 額(円) | 備 考
2)労 務 費
| ﾎﾟﾘｴﾁﾚﾝ管布設工 | φ20 | ｍ | 14 | 4
| ﾎﾟﾘｴﾁﾚﾝ管継手工 | φ20 | 口 | 12 | 0
PP用
| 分水栓建込み工 | φ50×20 | 箇所 | 4 | 0
小計

## 4
──２号表
|  |  |  | 変更前（申請時） |  |  |  | 変更後（精算時）
工 種 | 名 称 | 形状寸法 | 単位 | 数 量 |  | 単 価(円) | 金 額(円) | 数 量 | 単 価(円) | 金 額(円) | 備 考
3)土 工 費
ｱｽﾌｧﾙﾄ
| 舗装版切断工 | t=15cm以下 | ｍ | 15 | 0
As BH0.20㎥
| 舗装版取壊し掘削工 | t=0cmを超え10cm以下 | ㎡ | 4 | 0
土砂 ｸﾛｰﾗ型
| 機械掘削工 | BH0.20㎥ | ㎥ | 6 | 0
砂 ｸﾛｰﾗ型
| 機械埋戻工 | BH0.20㎥ | ㎥ | 1 | 0
| 埋戻用砂 | 路盤用砂 | ㎥ | 2 | 0
発生土 ｸﾛｰﾗ型
| 機械埋戻工 | BH0.20㎥ | ㎥ | 1 | 0
4tﾀﾞﾝﾌﾟ L=2.0km以下 土砂 BH0.20㎥
| 残土処理工 |  | ㎥ | 4 | 0
4t L=10.0km以下
| 廃棄物運搬工 | As塊 BH0.20㎥ | ㎥ | 0 | 3
小計

## 5
──２号表
|  |  |  | 変更前（申請時） |  |  |  | 変更後（精算時）
工 種 | 名 称 | 形状寸法 | 単位 | 数 量 |  | 単 価(円) | 金 額(円) | 数 量 | 単 価(円) | 金 額(円) | 備 考
4)道路復旧費
| 町道(幹線)仮復旧工 | 再生切込砕石RC-40
| 凍上抑制層 | t=17cm | ㎡ | 4 | 0
| 町道(幹線)仮復旧工 | 再生切込砕石RC-40
| 下層路盤工 | t=23cm | ㎡ | 4 | 0
| 町道(幹線) | 粒調砕石M-40
| 上層路盤工 | t=13cm | ㎡ | 4 | 0
| 宅地砂利復旧工 | 再生切込砕石RC-40
| 路盤工 | t=10cm ﾀﾝﾊﾟ | ㎡ | 2 | 0
小計

## 6
──２号表
|  |  |  | 変更前（申請時） |  |  |  | 変更後（精算時）
工 種 | 名 称 | 形状寸法 | 単位 | 数 量 |  | 単 価(円) | 金 額(円) | 数 量 | 単 価(円) | 金 額(円) | 備 考
5)廃棄物処理費
| 廃棄物処理費 | As塊 | ｔ | 0 | 7
小計