## 表紙
令 和 ７ 年 度
町道道ノ上・市ノ渡線配水管布設替工事
数 量 計 算 書
七 戸 町 水 道 事 業

## 中表紙
配水管布設替工事
PPφ50
給水管布設工事

## 配資
変更後を示す
| 配水管布設替工事 PPφ50 | [10 empty] | 町道道ノ上・市ノ渡線
| 名 称 | 形 状 寸 法 等 | 計 算 式 ･ 略 図 | [7 empty] | 数 量
1
| （ 管 材 費 ） |  | 布設延長 |  | PP | φ50 | Ｌ ＝ | 117 | ＝ | 117
|  |  | 平面延長 |  | PP | φ50 | Ｌ'＝ | 117 | ＝ | 117
|  | 排泥管 | 布設延長 |  | SGP-VD | φ50 | Ｌ ＝ | 2.2 | ＝ | 2.2
|  |  | 平面延長 |  | SGP-VD | φ50 | Ｌ'＝ | 1.4 | ＝ | 1.4
軟 質
| ポリエチレン管 | φ50 |  | 117 |  |  |  |  | ＝ | 117 | 117 | ｍ
ＤＩＰ用
| サドル付分水栓 | φ150×50 |  | 1 |  |  |  |  | ＝ | 1 | 1 | 個
| 分止水栓用ソケット | φ50 |  | 1 |  |  |  |  | ＝ | 1 | 1 | 個
| ＰＰ用エルボ | φ50×90° |  | 1 |  |  |  |  | ＝ | 1 | 1 | 個
| ＰＰ用ソケット | φ50 |  | 2 |  |  |  |  | ＝ | 2 | 2 | 個
| 鋼管用オス | φ50 |  | 3 |  |  |  |  | ＝ | 3 | 3 | 個
| 合フランジ | φ50 |  | 4 |  |  |  |  | ＝ | 4 | 4 | 個
2 |  | SGP-VD
| 塩ビライニング鋼管 | φ50×4.0m |  | 2.20/4.0 |  |  |  |  | ＝ | 0.55 | 1 | 本
| SGP-VD用曲管 | φ50×90° |  | 3 |  |  |  |  | ＝ | 3 | 3 | 個
FCD
| ソフトシール仕切弁 | φ50×90° |  | 2 |  |  |  |  | ＝ | 2 | 2 | 基
SUS304 B.N.P
| フランジ接合材 | φ50 RF |  | 4 |  |  |  |  | ＝ | 4 | 4 | 組
3
（ 材 料 費 ）
大 φ50 DP=1000
| 仕切弁筺 | 座台共 |  | 2 |  |  |  |  | ＝ | 2 | 2 | 基
ｱﾙﾐ ﾀﾞﾌﾞﾙ
| 管標示埋設シート | Ｗ＝15cm |  | 117.00 |  |  |  |  | ＝ | 117 | 117 | ｍ

## 配労
変更後を示す
| 配水管布設替工事 PPφ50 | [9 empty] | 町道道ノ上・市ノ渡線
| 名 称 | 形 状 寸 法 等 | 計 算 式 ･ 略 図 | [6 empty] | 数 量
1
（ 労 務 費 ）
| ポリエチレン管布設工 | φ50 |  | 117 |  |  |  | ＝ | 117 | 117 | ｍ
| ポリエチレン管継手工 | φ50 |  | 1×2[ｴﾙﾎﾞ]＋2×2[ｿｹ]＋3[ｵｽ] |  |  |  | ＝ | 9 | 9 | 口
DIP用
| 分水栓建込み工 | φ150×50 |  | 1 |  |  |  | ＝ | 1 | 1 | ヵ所
人力
| 鋼管布設工 | φ50 |  | 2.20 |  |  |  | ＝ | 2.2 | 2.2 | ｍ
| 鋼管継手工 | φ50 |  | 5 |  |  |  | ＝ | 5 | 5 | 口
機械力
| 仕切弁設置工 | φ50 |  | 2 |  |  |  | ＝ | 2 | 2 | 基
| 仕切弁筐設置工 |  |  | 2 |  |  |  | ＝ | 2 | 2 | 基
7.5K
| フランジ継手工 | φ50 |  | 4 |  |  |  | ＝ | 4 | 4 | 口
| 管明示シート工 |  |  | 117.00 |  |  |  | ＝ | 117 | 117 | ｍ
2t積2t吊
| 現場発生材運搬工 | L=6.8km（既設弁筐） |  | 1 |  |  |  | ＝ | 1 | 1 | 回
2
| 交通誘導員Ｂ |  |  | 誘導員算出根拠より |  |  |  | ＝ | 14 | 14 | 人
| 通水試験工 |  |  | 117.00 |  |  | 技術管理費に計上 | ＝ | 117 | 117 | ｍ
3
| （ 土 工 費 ） |  | ①-1 町道(幹線) |  | φ50 | DP=1.20～1.00(平均1.10) | 3.6 | L= | 3.6
|  |  | ①-2 町道(幹線) |  | φ50 | DP=1.00 | 113.40＋1.30 | L= | 114.7
|  |  | ①-3 町道(幹線) |  | 既設仕切弁撤去 |  | 1.00W×1.00L×0.60H | ～ | 2ヵ所
ｱｽﾌｧﾙﾄ
| 舗装版切断工 | t=15cm以下 | ①-1 |  | 3.60×2筋 |  |  | ＝ | 7.2
|  |  | ①-2 |  | 114.70×2筋 |  |  | ＝ | 229.4
|  |  | ①-3 |  | 1.00×4筋×2ヵ所 |  |  | ＝ | 8
[8 empty] | Σ＝ | 244.6 | 244 | ｍ
As ﾊﾞｯｸﾎｳ 0.20m3 ｸﾛｰﾗｰ型
| 舗装版取り壊し掘削工 | t=10cm以下 | ①-1 | t=7cm | 0.60×3.60 |  |  | ＝ | 2.16
|  |  | ①-2 | t=7cm | 0.60×114.70 |  |  | ＝ | 68.82
|  |  | ①-3 | t=7cm | 1.00×1.00×2ヵ所 |  |  | ＝ | 2
[8 empty] | t=7cm 小計＝ | 72.98
4
[8 empty] | Σ＝ | 72.98 | 72 | ㎡
ﾊﾞｯｸﾎｳ 0.20ｍ3 ｸﾛｰﾗ型
| 機械掘削工 | 土 砂 | ①-1 | 0.60×(1.26－0.07)×3.60 |  |  |  | ＝ | 2.57
|  |  | ①-2 | 0.60×(1.16－0.07)×114.70 |  |  |  | ＝ | 75.01
|  |  | ①-3 | 1.00×(0.60－0.07)×1.00×2ヵ所 |  |  |  | ＝ | 1.06
[8 empty] | Σ＝ | 78.64 | 78 | ｍ3
ﾊﾞｯｸﾎｳ 0.20ｍ3 ｸﾛｰﾗ型
| 機械埋戻工 | 砂 | ①-1 | 0.60×(1.26－0.60)×3.60 |  |  |  | ＝ | 1.42
|  |  | ①-2 | 0.60×(1.16－0.60)×114.70 |  |  |  | ＝ | 38.53
|  |  | △管積 | 0.060^2×π／4×(117.00＋1.30) |  |  |  | ＝ | -0.33
[8 empty] | Σ＝ | 39.62 | 39 | ｍ3
| 埋戻用砂 | 路盤用砂 |  | 39.62×1.2 |  |  |  | ＝ | 47.54 | 47 | ｍ3
4tﾀﾞﾝﾌﾟ L=2.0km以下
| 残土処理工 | 土砂 ﾊﾞｯｸﾎｳ 0.20㎥ |  | 78.64 |  |  |  | ＝ | 78.64 | 78 | ｍ3
4tﾀﾞﾝﾌﾟ L=10.0km以下
| 廃棄物運搬工 | As塊 ﾊﾞｯｸﾎｳ 0.20㎥ |  | 72.98×0.07 |  |  |  | ＝ | 5.1 | 5 | ｍ3
5
（ 道路復旧費 ）
| 町道(幹線) | 再生切込砕石 RC-40
| 凍上抑制層 | t=17cm | ①-1 | 0.60×3.60 |  |  |  | ＝ | 2.16
|  |  | ①-2 | 0.60×114.70 |  |  |  | ＝ | 68.82
|  |  | ①-3 | 1.00×1.00×2ヵ所 |  |  |  | ＝ | 2
[8 empty] | Σ＝ | 72.98 | 72 | ㎡
| 町道(幹線) | 再生切込砕石 RC-40
| 下層路盤工 | t=23cm | ① | 72.98 |  |  |  | ＝ | 72.98 | 72 | ㎡
| 町道(幹線) | 粒調砕石 M-40
| 上層路盤工 | t=13cm | ① | 72.98 |  |  |  | ＝ | 72.98 | 72 | ㎡
6
（廃棄物処理費）
| 廃棄物処理費 | As塊 |  | 5.10×2.35 |  |  |  | ＝ | 11.98 | 11 | ｔ
| 廃棄物処理費 | 金属くず | 既設弁筐 | 55ｋｇ×2基×1/1000 |  |  |  | ＝ | 0.11 | 0.1 | ｔ

## 誘導員
交通誘導員算定根拠
町道道ノ上・市ノ渡線
| 工 種 | ①標準作業量 |  | 変更前 |  | 変更後 |  | 計算式 | 備 考
|  |  |  | 数量② | 作業日数 | 数量② | 作業日数
| 舗装切断（As t=15㎝まで） | 240 | ｍ/日 | 244 | 1.01 |  |  | ②/① | 土木道路
| 舗装取壊（BH0.20m3 As t=10㎝まで） | 188 | ㎡/日 | 72 | 0.38 |  |  | ②/① | 実務必携：100㎡×6.3h/3.35h
| 掘削（BH0.20m3） | 67 | ㎥/日 | 78 | 1.16 |  |  | ②/① | 実務必携
| 埋戻（BH0.20m3）ﾀﾝﾊﾟ締固 | 33 | ㎥/日 | 39 | 1.18 |  |  | ②/① | 実務必携：ﾀﾝﾊﾟ作業量
幹線 | 凍上抑制層 ﾀﾝﾊﾟ W=1.8m未満 t=17cm | 222 | ㎡/日 | 72 | 0.32 |  |  | ②/① | 実務必携：100㎡/0.45日/1層
幹線 | 下層路盤(2層) ﾀﾝﾊﾟ W=1.8m未満 t=23cm | 111 | ㎡/日 | 72 | 0.64 |  |  | ②/① | 実務必携：100㎡/0.45日/2層
幹線 | 上層路盤(2層) ﾀﾝﾊﾟ W=1.8m未満 t=13cm | 222 | ㎡/日 | 72 | 0.32 |  |  | ②/① | 実務必携：100㎡/0.45日/1層
| 管布設工 PPφ50 | 100 | ｍ/日 | 117 | 1.17 |  | 0 | ②/① | 実務必携：10ｍ÷0.10人
| 管継手工 PPφ50 | 25 | 口/日 | 9 | 0.36 |  | 0 | ②/① | 実務必携：1口÷0.04人
作業日数計 |  |  |  |  | 6.54
7
交通誘導員＝作業日数計×2人 |  |  |  |  | 14

## 給資
変更後を示す
|  | 給水管布設工事 | [11 empty] | 町道道ノ上・市ノ渡線
|  | 名 称 | 形 状 寸 法 等 | 計 算 式 ･ 略 図 | [8 empty] | 数 量
1 | 1
|  | （ 管 材 費 ） |  | 設置ヶ所数 |  | ～ | 4 | ヶ所
|  |  |  | 布設延長 |  |  | PP | φ20 | Ｌ＝ | 14.48 | ＝ | 14.48
軟 質
|  | ポリエチレン管 | φ20 |  | 14.48 | [5 empty] | ＝ | 14.48 | 14.4 | ｍ
ＰＰ用
|  | サドル付分水栓 | φ50×20 |  | 4 | [5 empty] | ＝ | 4 | 4 | 個
|  | 分止水栓用ソケット | φ20 |  | 4 | [5 empty] | ＝ | 4 | 4 | 個
|  | ＰＰ用ソケット | φ20 |  | 4 | [5 empty] | ＝ | 4 | 4 | 個
|  | ＰＰ用パイプエンド | φ20 |  | 4 | [5 empty] | ＝ | 4 | 4 | 個

## 給労
変更後を示す
| 給水管布設工事 | [9 empty] | 町道道ノ上・市ノ渡線
| 名 称 | 形 状 寸 法 等 | 計 算 式 ･ 略 図 | [6 empty] | 数 量
1
（ 労 務 費 ）
| ポリエチレン管布設工 | φ20 |  | 14.48 |  |  |  | ＝ | 14.48 | 14.4 | ｍ
| ポリエチレン管継手工 | φ20 |  | 4×2[ｿｹ]＋4[ｴﾝﾄﾞ] |  |  |  | ＝ | 12 | 12 | 口
PP用
| 分水栓建込み工 | φ50×20 |  | 4 |  |  |  | ＝ | 4 | 4 | ヵ所
2
| （ 土 工 費 ） |  | ①町道(幹線) |  |  | DP=1.00 | 9.10－(0.60/2×4ヵ所) | L= | 7.9
|  |  | ②宅地砂利 |  |  | DP=0.60 | 4 | L= | 4
|  |  | ③宅地 |  |  | DP=0.60 | 1 | L= | 1
ｱｽﾌｧﾙﾄ
| 舗装版切断工 | t=15cm以下 | ① | 7.90×2筋 |  |  |  | ＝ | 15.8 | 15 | ｍ
As ﾊﾞｯｸﾎｳ 0.20m3 ｸﾛｰﾗｰ型
| 舗装版取り壊し掘削工 | t=10cm以下 | ① | t=7cm | 0.60×7.90 |  |  | ＝ | 4.74
[8 empty] | t=7cm 小計＝ | 4.74
[8 empty] | Σ＝ | 4.74 | 4 | ㎡
ﾊﾞｯｸﾎｳ 0.20ｍ3 ｸﾛｰﾗ型
| 機械掘削工 | 土 砂 | ① | 0.60×(1.00－0.07)×7.90 |  |  |  | ＝ | 4.4
|  |  | ② | 0.60×0.65×4.00 |  |  |  | ＝ | 1.56
|  |  | ③ | 0.60×0.65×1.00 |  |  |  | ＝ | 0.39
[8 empty] | Σ＝ | 6.35 | 6 | ｍ3
3 |  | ﾊﾞｯｸﾎｳ 0.20ｍ3 ｸﾛｰﾗ型
| 機械埋戻工 | 砂 | ① | 0.60×(1.00－0.60)×7.90 |  |  |  | ＝ | 1.89 | 1 | ｍ3
| 埋戻用砂 | 路盤用砂 |  | 1.89×1.2 |  |  |  | ＝ | 2.26 | 2 | ｍ3
ﾊﾞｯｸﾎｳ 0.20ｍ3 ｸﾛｰﾗ型
| 機械埋戻工 | 発生土 | ② | 0.60×(0.65－0.10)×4.00 |  |  |  | ＝ | 1.32
|  |  | ③ | 0.60×0.65×1.00 |  |  |  | ＝ | 0.39
[8 empty] | Σ＝ | 1.71 | 1 | ｍ3
4tﾀﾞﾝﾌﾟ L=2.0km以下
| 残土処理工 | 土砂 ﾊﾞｯｸﾎｳ 0.20m3 |  | 6.35－1.71 |  |  |  | ＝ | 4.64 | 4 | ｍ3
4tﾀﾞﾝﾌﾟ L=10.0km以下
| 廃棄物運搬工 | As塊 ﾊﾞｯｸﾎｳ 0.20m3 |  | 4.74×0.07 |  |  |  | ＝ | 0.33 | 0.3 | ｍ3
4
（ 道路復旧費 ）
| 町道(幹線) | 再生切込砕石 RC-40
| 凍上抑制層 | t=17cm | ① | 0.60×7.90 |  |  |  | ＝ | 4.74 | 4 | ㎡
| 町道(幹線) | 再生切込砕石 RC-40
| 下層路盤工 | t=23cm | ① | 4.74 |  |  |  | ＝ | 4.74 | 4 | ㎡
| 町道(幹線) | 粒調砕石 M-40
| 上層路盤工 | t=13cm | ① | 4.74 |  |  |  | ＝ | 4.74 | 4 | ㎡
| 宅地砂利復旧工 | 再生切込砕石 RC-40
| 路盤工 | t=10cm ﾀﾝﾊﾟ | ② | 0.60×4.00 |  |  |  | ＝ | 2.4 | 2 | ㎡
5
（廃棄物処理費）
| 廃棄物処理費 | As塊 |  | 0.33×2.35 |  |  |  | ＝ | 0.77 | 0.7 | ｔ